## 1sol
Solaio a 1 campata
Geometria |  |  | 60 |  | Autore: Tecnolab Ingegneria ○○●○○ |  |  |  |  | 525 | Con blocchi in LATERIZIO
Misure in centimetri |  |  |  |  | www.tecnolabingegneria.it |  |  |  |  | 40 | Con blocchi in POLISTIROLO
| 5 |  |  |  | Aggiornamento: aprile 2014 |  |  |  |  | 40 | gamma blocchi scelti
[5 empty] | Usare i fogli soltanto per il predimensionamento |  |  |  |  | 125 | cartella sup.
| 20 |  |  |  | Si declina ogni responsabilità per uso improprio |  |  |  |  | 166.6667 | nervature
Tipo di solaio | [9 empty] | 5.3333 | blocchi
Con blocchi in POLISTIROLO | 4 | [8 empty] | 100 | cartella inf.
|  |  | 20 | [6 empty] | 397 | totale
[10 empty] | 400 | arrotonda
Controllo limiti geometrici | [9 empty] | 100% | percentuale di foratura blocchi
Luce massima consigliata (snellezza 25) (m) | L max | 7.25 | [7 empty] | 700 | Area cls
Larghezza dei blocchi calcolata (cm) | Largh. | 40
Larghezza max dei blocchi in laterizio (cm) | Largh.
Larghezza min. nervature per blocchi in laterizio (cm) | b min
Interasse max nervature per blocchi in laterizio (cm) | i max
Luci e carichi
Luci (m) | L | 5.2
Peso proprio solaio calcolato (daN/mq.) | p.p. calc | 400
Peso proprio solaio adottato (daN/mq.) | p.p. | 400
Sovr. perm. compiutamente definiti (daN/mq.) | g1 | 180
Sovr. perm. non-compiutamente definiti (daN/mq.) | g2 | 120
Sovr. variabili (daN/mq.) | q | 200
Carichi totali (daN/m) | tot | 900
Perm. compiutamente definiti a interasse (daN/m) | g1 | 348
Perm. non-compiutam. definiti a interasse (daN/m) | g2 | 72
Variabili a interasse (daN/m) | q | 120
Sezioni (cm) | B | 20
(obblig. solo se diverse) | H | 29
Inerzia (cm4) | J | 40648.3333
Momento d'incastro negativo alle due estremità | x sx | 72 | 72 | x dx
| Mg1 sx | 130.6933 | 130.6933 | Mg1 dx
| Mg2 sx | 27.04 | 27.04 | Mg2 dx
| Mq sx | 45.0667 | 45.0667 | Mq dx
| Mtot sx | 202.8 | 202.8 | Mtot dx
Categoria del carico variabile
Cat. A Residenziale | y0 | 0.7
| y1 | 0.5
| y2 | 0.3
Matrice di flessibilità | [13 empty] | RA | FR | QP
[13 empty] | Categoria | y0 | y1 | y2
[13 empty] | Cat. A Residenziale | 0.7 | 0.5 | 0.3
[13 empty] | Cat. B Uffici | 0.7 | 0.5 | 0.3
[13 empty] | Cat. C Affollamento | 0.7 | 0.7 | 0.6
[13 empty] | Cat. D Commerciale | 0.7 | 0.7 | 0.6
[13 empty] | Cat. E Bibl., archivi, magazz., industr. | 1 | 0.9 | 0.8
[13 empty] | Cat. F Rimesse e parcheggi fino a 30 kN | 0.7 | 0.7 | 0.6
[13 empty] | Cat. G Rimesse e parcheggi oltre 30 kN | 0.7 | 0.5 | 0.3
Matrice inversa | [12 empty] | Cat. H Coperture | 0 | 0 | 0
[13 empty] | Cat. I Vento | 0.6 | 0.2 | 0
[13 empty] | Cat. L Neve fino a 1000 m | 0.5 | 0.2 | 0
[13 empty] | Cat. M Neve oltre 1000 m | 0.7 | 0.5 | 0.2
[13 empty] | Cat. N Variazioni termiche | 0.6 | 0.5 | 0
[5 empty] | Msx | Mdx
perm g1 | 0 | 348 |  |  | 130.6933 | 130.6933
| 1 | 348 |  |  | 130.6933 | 130.6933
| 2 | 267.6923 |  |  | 100.5333 | 100.5333
| 3 | 348 |  |  | 130.6933 | 130.6933
| 4 | 267.6923 |  |  | 100.5333 | 100.5333
| 5 | 348 |  |  | 130.6933 | 130.6933
| 6 | 267.6923 |  |  | 100.5333 | 100.5333
| 7 | 348 |  |  | 130.6933 | 130.6933
| 8 | 267.6923 |  |  | 100.5333 | 100.5333
| 9 | 348 |  |  | 130.6933 | 130.6933
perm g2
| 1 | 72 |  |  | 27.04 | 27.04
| 2 | 0 |  |  | 0 | 0
| 3 | 72 |  |  | 27.04 | 27.04
| 4 | 0 |  |  | 0 | 0
| 5 | 72 |  |  | 27.04 | 27.04
| 6 | 0 |  |  | 0 | 0
| 7 | 72 |  |  | 27.04 | 27.04
| 8 | 0 |  |  | 0 | 0
| 9 | 72 |  |  | 27.04 | 27.04
var q
| 1 | 120 |  |  | 45.0667 | 45.0667
| 2 | 0 |  |  | 0 | 0
| 3 | 120 |  |  | 45.0667 | 45.0667
| 4 | 0 |  |  | 0 | 0
| 5 | 120 |  |  | 45.0667 | 45.0667
| 6 | 0 |  |  | 0 | 0
| 7 | 120 |  |  | 45.0667 | 45.0667
| 8 | 0 |  |  | 0 | 0
| 9 | 120 |  |  | 45.0667 | 45.0667
Vettori carichi nodali g1 | 0
1
2
3
4
5
6
7
8
9
Vettori carichi nodali g2
1
2
3
4
5
6
7
8
9
Vettori carichi nodali q
1
2
3
4
5
6
7
8
9
Momenti negativi g1 | 0 | 130.6933 | 130.6933
M- | 1 | 130.6933 | 130.6933
| 2 | 130.6933 | 130.6933
| 3 | 130.6933 | 130.6933
| 4 | 130.6933 | 130.6933
| 5 | 130.6933 | 130.6933
| 6 | 130.6933 | 130.6933
| 7 | 130.6933 | 130.6933
| 8 | 130.6933 | 130.6933
| 9 | 130.6933 | 130.6933
Momenti negativi g2
M- | 1 | 27.04 | 27.04
| 2 | 0 | 0
| 3 | 27.04 | 27.04
| 4 | 0 | 0
| 5 | 27.04 | 27.04
| 6 | 0 | 0
| 7 | 27.04 | 27.04
| 8 | 0 | 0
| 9 | 27.04 | 27.04
Momenti negativi q
M- | 1 | 45.0667 | 45.0667
| 2 | 0 | 0
| 3 | 45.0667 | 45.0667
| 4 | 0 | 0
| 5 | 45.0667 | 45.0667
| 6 | 0 | 0
| 7 | 45.0667 | 45.0667
| 8 | 0 | 0
| 9 | 45.0667 | 45.0667
Tagli a destra g1 | 0 | 904.8
Td | 1 | 904.8
| 2 | 696
| 3 | 904.8
| 4 | 696
| 5 | 904.8
| 6 | 696
| 7 | 904.8
| 8 | 696
| 9 | 904.8
Tagli a destra g2
Td | 1 | 187.2
| 2 | 0
| 3 | 187.2
| 4 | 0
| 5 | 187.2
| 6 | 0
| 7 | 187.2
| 8 | 0
| 9 | 187.2
Tagli a destra q
Td | 1 | 312
| 2 | 0
| 3 | 312
| 4 | 0
| 5 | 312
| 6 | 0
| 7 | 312
| 8 | 0
| 9 | 312
Momenti positivi g1 | 0 | 1045.5467
M+ | 1 | 1045.5467
| 2 | 565.3067
| 3 | 1045.5467
| 4 | 565.3067
| 5 | 1045.5467
| 6 | 565.3067
| 7 | 1045.5467
| 8 | 565.3067
| 9 | 1045.5467
Momenti positivi g2
M+ | 1 | 216.2743
| 2 | 0
| 3 | 216.2743
| 4 | 0
| 5 | 216.2743
| 6 | 0
| 7 | 216.2743
| 8 | 0
| 9 | 216.2743
Momenti positivi q
M+ | 1 | 360.5056
| 2 | 0
| 3 | 360.5056
| 4 | 0
| 5 | 360.5056
| 6 | 0
| 7 | 360.5056
| 8 | 0
| 9 | 360.5056
Tagli a sinistra g1 | 0 | 904.8
Ts | 1 | 904.8
| 2 | 696
| 3 | 904.8
| 4 | 696
| 5 | 904.8
| 6 | 696
| 7 | 904.8
| 8 | 696
| 9 | 904.8
Tagli a sinistra g2
Ts | 1 | 187.2
| 2 | 0
| 3 | 187.2
| 4 | 0
| 5 | 187.2
| 6 | 0
| 7 | 187.2
| 8 | 0
| 9 | 187.2
Tagli a sinistra q
Ts | 1 | 312
| 2 | 0
| 3 | 312
| 4 | 0
| 5 | 312
| 6 | 0
| 7 | 312
| 8 | 0
| 9 | 312
Riassunto g1 M- | 0 | 130.6933 | 130.6933
M+ | 0 | 1045.5467
Td | 0 | 904.8
Ts | 0 | 904.8
MAX M- |  | 130.6933 | 130.6933
MAX M+ |  | 1045.5467
MAX Td |  | 904.8
MAX Ts |  | 904.8
Inviluppo g2
MAX M- |  | 27.04 | 27.04
MAX M+ |  | 216.2743
MIN M+ |  | 0
MAX Td |  | 187.2
MAX Ts |  | 187.2
Inviluppo q
MAX M- |  | 45.0667 | 45.0667
MAX M+ |  | 360.5056
MIN M+ |  | 0
MAX Td |  | 312
MAX Ts |  | 312
Coefficienti parziali sulle azioni | gg1 | 1 | 1.3 | [6 empty] | gg1 | 1 | 1.3
| gg2 | 0 | 1.5 |  | NTC '08 |  |  |  |  | gg2 | 0 | 1.5
| gq | 0 | 1.5 | [6 empty] | gq | 0 | 1.5
Interasse nervature (m) | i | 0.6
1: COMBINAZIONE ULTIMA
Momenti Max - per nervatura |  | -278.0613 | -278.0613
Momenti Max + per nervatura |  | 2224.3806
Tagli dx Max per nervatura |  | 1925.04
Tagli sx Max per nervatura |  | 1925.04
Reazioni Max per nervatura |  | 1925.04 | 1925.04
Reazioni Max per fascia di un metro |  | 3208.4 | 3208.4
2: COMBINAZIONE RARA
Momenti Max - per nervatura |  | -202.8 | -202.8
Momenti Max + per nervatura |  | 1622.3266
Tagli dx Max per nervatura |  | 1404
Tagli sx Max per nervatura |  | 1404
Reazioni Max per nervatura |  | 1404 | 1404
Reazioni Max per fascia di un metro |  | 2340 | 2340
3: COMBINAZIONE QUASI PERMANENTE
Momenti Max - per nervatura |  | -171.2533 | -171.2533
Momenti Max + per nervatura |  | 1369.9727
Tagli dx Max per nervatura |  | 1185.6
Tagli sx Max per nervatura |  | 1185.6
Reazioni Max per nervatura |  | 1185.6 | 1185.6
Reazioni Max per fascia di un metro |  | 1976 | 1976
4: COMBINAZIONE FREQUENTE
Momenti Max - per nervatura |  | -180.2667 | -180.2667
Momenti Max + per nervatura |  | 1442.0738
Tagli dx Max per nervatura |  | 1248
Tagli sx Max per nervatura |  | 1248
Reazioni Max per nervatura |  | 1248 | 1248
Reazioni Max per fascia di un metro |  | 2080 | 2080
309
Materiali
Calcestruzzo | Classe | C25/30
Acciaio | Tipo | B450C
[10 empty] | 30 | Rck | (N/mmq.) |  | C16/20 | B450C
[10 empty] | 450 | fyk | (N/mmq.) |  | C20/25 | FeB44K
[10 empty] | 300 | Rck | (daN/cmq.) |  | C25/30
[10 empty] | 249 | fck | (daN/cmq.) |  | C28/35
[10 empty] | 141.1 | fcd | (daN/cmq.) |  | C32/40
[10 empty] | 25.5812 | fctm | (daN/cmq.)
[10 empty] | 4500 | fyk | (daN/cmq.)
[10 empty] | 3913.0435 | fyd | (daN/cmq.)
Dati geometrici
Diametro delle barre longitudinali superiori (mm) | f | 14 | 14
Diametro delle barre longitudinali inferiori (mm) | f | 14 | 14
Armatura costante superiore | f | n. | n. | c | [8 empty] | armatura costante superiore | n. | f | flag_sup |  | armatura costante inferiore | n. | f | flag_inf
a) nessuna | 0 | 0 |  | 2 | [8 empty] | a) nessuna | 0 | 0 | 0 |  | a) nessuna | 0 | 0 | 0
| CampSup | 0 | [10 empty] | b) rete ø5/20"x20" collaborante solo in campata | 3 | 5 | 0 |  | b) 2ø5 ogni nerv. collaboranti solo in campata | 2 | 5 | 0
| 0 | 0 | 0 | 2 | [8 empty] | c) rete ø6/20"x20" collaborante solo in campata | 3 | 6 | 0 |  | c) 2ø8 ogni nerv. collaboranti solo in campata | 2 | 8 | 0
| AppSup | 0 | 0 | [9 empty] | d) rete ø8/20"x20" collaborante solo in campata | 3 | 8 | 0 |  | d) rete ø8/20"x20" collaborante solo in campata | 3 | 8 | 0
Armatura costante inferiore | [12 empty] | e) rete ø10/20"x20" collaborante solo in campata | 3 | 10 | 0 |  | e) rete ø10/20"x20" collaborante solo in campata | 3 | 10 | 0
a) nessuna | 0 | 0 |  | 2 | [8 empty] | f) rete ø5/20"x20" collaborante ovunque | 3 | 5 | 1 |  | f) 3ø5 ogni nerv. collaboranti solo in campata | 3 | 5 | 0
| CampInf | 0 | [10 empty] | g) rete ø6/20"x20" collaborante ovunque | 3 | 6 | 1 |  | g) 4ø5 ogni nerv. collaboranti solo in campata | 4 | 5 | 0
| 0 | 0 | 0 | 2 | [8 empty] | h) rete ø8/20"x20" collaborante ovunque | 3 | 8 | 1
| AppInf | 0 | 0 | [12 empty] | 0 |  |  |  |  | 0
Ricoprimento di calcestruzzo sulle barre (cm) | c | 2 | 2
Copriferro di calcolo (cm) | h' | 2.7 | 2.7
Spessore solaio (cm) | H | 29 | 29
Larghezza nervature (cm) | b | 20 | 20
Altezza utile (cm) | d | 26.3 | 26.3
343
Armatura tesa appoggi (cmq.) | AppSup | 0.30021 | 0.30021 | c
|  | 1 | 1 | 2
Armatura compressa appoggi (cmq.) | AppInf | 0.49195 | 0.49195
|  | 1 | 1 | 2
Armatura tesa campate (cmq.) | CampInf | 2.4016
|  | 2 |  | 2
Armatura compressa campate (cmq.) | CampSup | 0
|  | 0 |  | 2
352
| a) nessuna | 0ø0 | 0ø0
Armatura appoggi |  | 1ø14 | 1ø14
|  | 1ø14 | 1ø14
| a) nessuna | 0ø0 | 0ø0
mm | B | 200 | 200
mm | H | 290 | 290
mm | c | 27 | 27
mm² | As compr | 153.86 | 153.86
mm² | As tesa | 153.86 | 153.86
MPa | fcd | 14.11 | 14.11
MPa | fyd | 391.3043 | 391.3043
N | Ned | 0 | 0
Momento sollecitante (daN*m) | Med | 278.0613 | 278.0613
Momento resistente (daN*m) | Mrd | #VALUE! | #VALUE!
indice di verifica | f | #VALUE! | #VALUE!
Asse neutro (cm) | xc | #VALUE! | #VALUE!
Sforzo acciaio (daN/cmq.) | s.s | #VALUE! | #VALUE!
Sforzo calcestruzzo (daN/cmq.) | s.c | #VALUE! | #VALUE!
Deformazione acciaio | e.s | #VALUE! | #VALUE!
Deformazione calcestruzzo | e.c | #VALUE! | #VALUE!
Campo di rottura | n. | #VALUE! | #VALUE!
[kN] | Ns_rd | #VALUE! | #VALUE!
[kN] | Nc_rd | #VALUE! | #VALUE!
Ridistribuzione massima consentita | 1-d | 0% | 0%
Controllo ridistribuzione | 1-d | sì | sì
| a) nessuna | 0ø0
Armatura campate |  | 0ø14
2ø14
| a) nessuna | 0ø0
[mm] | B | 600
[mm] | H | 290
[mm] | c | 27
[mm²] | As compr | 0
[mm²] | As tesa | 307.72
[MPa] | fcd | 14.11
[MPa] | fyd | 391.3043
[N] | Ned | 0
Momento sollecitante (daN*m) | Med | 2224.3806
Momento resistente (daN*m) | Mrd | #VALUE!
indice di verifica | f | #VALUE!
Asse neutro (cm) | xc | #VALUE!
Sforzo acciaio (daN/cmq.) | s.s | #VALUE!
Sforzo calcestruzzo (daN/cmq.) | s.c | #VALUE!
Deformazione acciaio | e.s | #VALUE!
Deformazione calcestruzzo | e.c | #VALUE!
Campo di rottura | n. | #VALUE!
Armatura minima sugli appoggi alle due estremità
a) nessuna
Armatura minima in campata
a) nessuna
Armatura minima sugli appoggi alle due estremità | coeff. | 0 | 0 | [6 empty] | a) nessuna | 0 | a) nessuna | 0
| M | 0 | 0 | [6 empty] | b) -1/72 pl^2 | 72 | b) +1/24 pl^2 | 24
| As | 0 | 0 | [6 empty] | c) -1/36 pl^2 | 36 | c) +1/16 pl^2 | 16
Armatura minima in campata | coeff. | 0 | [7 empty] | d) -1/24 pl^2 | 24 | d) +1/12 pl^2 | 12
| M | 0 | [7 empty] | e) -1/16 pl^2 | 16 | e) +1/8 pl^2 | 8
| As | 0 | [7 empty] | f) -1/12 pl^2 | 12 | f) As=0,07H | 0
[10 empty] | g) -1/8 pl^2 | 8
415
controllo armatura minima scelta: | nessuna | sì | sì
Armatura appoggi | f | n. | n. | c
| 0 | 0 | 0 | 2
sup. | 14 | 1 | 1 | 2
inf. | 14 | 1 | 1 | 2
| 0 | 0 | 0 | 2
1: VERIFICHE IN COMBINAZIONE ULTIMA
mm | B | 200 | 200
mm | H | 290 | 290
mm | c | 27 | 27
mm² | As compr | 153.86 | 153.86
mm² | As tesa | 153.86 | 153.86
MPa | fcd | 14.11 | 14.11
MPa | fyd | 391.3043 | 391.3043
N | Ned | 0 | 0
Momento sollecitante (daN*m) | Med | 278.0613 | 278.0613
Momento resistente (daN*m) | Mrd | #VALUE! | #VALUE!
indice di verifica | f | #VALUE! | #VALUE!
Asse neutro (cm) | xc | #VALUE! | #VALUE!
Sforzo acciaio (daN/cmq.) | s.s | #VALUE! | #VALUE!
Sforzo calcestruzzo (daN/cmq.) | s.c | #VALUE! | #VALUE!
Deformazione acciaio | e.s | #VALUE! | #VALUE!
Deformazione calcestruzzo | e.c | #VALUE! | #VALUE!
Campo di rottura | n. | #VALUE! | #VALUE!
Ridistribuzione massima consentita | 1-d | 0% | 0%
Controllo ridistribuzione | 1-d | sì | sì
2: VERIFICHE IN COMBINAZIONE RARA
| B | 20 | 20
| d | 26.3 | 26.3
| h' | 2.7 | 2.7
| M | 202.8 | 202.8
| As tesa | 1.5386 | 1.5386
| As compr | 1.5386 | 1.5386
| y | 6.1924 | 6.1924
| Jci | 11195.7081 | 11195.7081
| ss limite | 3600 | 3600
| ss | 546.3455 | 546.3455
indice di verifica lato acciaio | f | 6.5892 | 6.5892
| sc limite | 149.4 | 149.4
| sc | 11.217 | 11.217
indice di verifica lato cls | f | 13.3191 | 13.3191
3: VERIFICHE IN COMBINAZIONE QUASI PERMANENTE
| B | 20 | 20
| d | 26.3 | 26.3
| h' | 2.7 | 2.7
| M | 171.2533 | 171.2533
| As tesa | 1.5386 | 1.5386
| As compr | 1.5386 | 1.5386
| y | 6.1924 | 6.1924
| Jci | 11195.7081 | 11195.7081
| sc limite | 112.05 | 112.05
| sc | 9.4721 | 9.4721
indice di verifica lato cls | f | 11.8294 | 11.8294
| ss | 461.3584 | 461.3584
4: VERIFICHE IN COMBINAZIONE FREQUENTE
| ss | 485.6404 | 485.6404
473
Armatura campate | f | n. |  | c
| 0 | 0 |  | 2
sup. | 14 | 0 |  | 2
inf. | 14 | 2 |  | 2
| 0 | 0 |  | 2
controllo armatura minima scelta: | nessuna | sì
1: VERIFICHE IN COMBINAZIONE ULTIMA
mm | B | 600
mm | H | 290
mm | c | 27
mm² | As compr | 0
mm² | As tesa | 307.72
MPa | fcd | 14.11
MPa | fyd | 391.3043
N | Ned | 0
Momento sollecitante (daN*m) | Med | 2224.3806
Momento resistente (daN*m) | Mrd | #VALUE!
indice di verifica | f | #VALUE!
Asse neutro (cm) | xc | #VALUE!
Sforzo acciaio (daN/cmq.) | s.s | #VALUE!
Sforzo calcestruzzo (daN/cmq.) | s.c | #VALUE!
Deformazione acciaio | e.s | #VALUE!
Deformazione calcestruzzo | e.c | #VALUE!
Campo di rottura | n. | #VALUE!
2: VERIFICHE IN COMBINAZIONE RARA
| B | 60
| d | 26.3
| h' | 0
| M | 1622.3266
| As tesa | 3.0772
| As compr | 0
| y | 5.6383
| Jci | 23289.9994
| ss limite | 3600
| ss | 2158.8709
indice di verifica lato acciaio | f | 1.6675
| sc limite | 149.4
| sc | 39.2749
indice di verifica lato cls | f | 3.804
3: VERIFICHE IN COMBINAZIONE QUASI PERMANENTE
| B | 60
| d | 26.3
| h' | 0
| M | 1369.9727
| As tesa | 3.0772
| As compr | 0
| y | 5.6383
| Jci | 23289.9994
| sc limite | 112.05
| sc | 33.1657
indice di verifica lato cls | f | 3.3785
| ss | 1823.0572
4: VERIFICHE IN COMBINAZIONE FREQUENTE | ss | 1919.004
527
Verifiche a taglio
| fck | 249
| b | 200
| d (mm) | 263
| k calc | 1.872
| k | 1.872
| v min | 0.44734
| r1 calc | 0.0029251
| r1 | 0.0029251
| VRd1 | 2290.4926
| VRd2 | 2353.0256
| r1 calc | 0.0029251
| r1 | 0.0029251
| VRd1 | 2290.4926
| VRd2 | 2353.0256
1: con fasce piene
Tagli resistenti sx (daN) | VRd | 2353.0256
fascia piena (dall'asse dell'appoggio) | d1 | -
Tagli resistenti dx (daN) | VRd | 2353.0256
fascia piena (dall'asse dell'appoggio) | d2 | -
2: con fasce piene e barre longitudinali tese | f | n. | n.
| 0 | 0 | 0 | 2
sup. | 14 | 1 | 1 | 2
inf. | 14 | 1 | 1 | 2
| 0 | 0 | 0 | 2
mm² | As sup. | 153.86 | 153.86
mm² | As inf. | 153.86 | 153.86
Tagli resistenti sx (daN) | VRd | 2353.0256
fascia piena (dall'asse dell'appoggio) | d1 | -
Tagli resistenti dx (daN) | VRd | 2353.0256
fascia piena (dall'asse dell'appoggio) | d2 | -
566
ascisse di taglio nullo | g1 | 2.6
ascisse di taglio nullo | g2 | 2.5996
ascisse di taglio nullo | q | 2.5998
ascisse di taglio nullo | max | 2.6
ascisse di taglio nullo | g1 | 2.6
ascisse di taglio nullo | g2 | 2.5996
ascisse di taglio nullo | q | 2.5998
ascisse di taglio nullo | max | 2.6
Verifiche di fessurazione | [9 empty] | CONDIZ. AMBIENTALI ORDINARIE
CONDIZ. AMBIENTALI ORDINARIE | [9 empty] | CONDIZ. AMBIENTALI AGGRESSIVE
Appoggi
diametro armature superiori | f | 14 | 14
combinazione frequente | ss | 485.6404 | 485.6404
|  | 40 | 40 | w3=0,4 mm |  |  | 1600 | 40
|  | 62.2872 | 62.2872 |  |  |  | 2000 | 32
|  | 77.4308 | 77.4308 |  |  |  | 2400 | 20
|  | 39.1436 | 39.1436 |  |  |  | 2800 | 16
|  | 39.1436 | 39.1436 |  |  |  | 3200 | 12
|  | 25.5718 | 25.5718 |  |  |  | 3600 | 10
| w3 | 40 | 40
frequente ordinarie w3 | f | 2.8571 | 2.8571
|  | 32 | 32 | w2=0,3 mm |  |  | 1600 | 32
|  | 51.5013 | 51.5013 |  |  |  | 2000 | 25
|  | 59.0731 | 59.0731 |  |  |  | 2400 | 16
|  | 35.1436 | 35.1436 |  |  |  | 2800 | 12
|  | 23.5718 | 23.5718 |  |  |  | 3200 | 10
|  | 23.5718 | 23.5718 |  |  |  | 3600 | 8
| w2 | 32 | 32
frequente aggressive w2 | f | 2.2857 | 2.2857
|  | 25 | 25 | w1=0,2 mm |  |  | 1600 | 25
|  | 50.0731 | 50.0731 |  |  |  | 2000 | 16
|  | 31.1436 | 31.1436 |  |  |  | 2400 | 12
|  | 31.1436 | 31.1436 |  |  |  | 2800 | 8
|  | 19.5718 | 19.5718 |  |  |  | 3200 | 6
|  | 46.7154 | 46.7154 |  |  |  | 3600 | 0
| w1 | 25 | 25
comb. frequente CONDIZ. AMBIENTALI ORDINARIE | f | 2.8571 | 2.8571
combinazione quasi permanente | ss | 461.3584 | 461.3584
|  | 40 | 40 | w3=0,4 mm |  |  | 1600 | 40
|  | 62.7728 | 62.7728 |  |  |  | 2000 | 32
|  | 78.1592 | 78.1592 |  |  |  | 2400 | 20
|  | 39.3864 | 39.3864 |  |  |  | 2800 | 16
|  | 39.3864 | 39.3864 |  |  |  | 3200 | 12
|  | 25.6932 | 25.6932 |  |  |  | 3600 | 10
| w3 | 40 | 40
|  | 32 | 32 | w2=0,3 mm |  |  | 1600 | 32
|  | 51.9262 | 51.9262 |  |  |  | 2000 | 25
|  | 59.6194 | 59.6194 |  |  |  | 2400 | 16
|  | 35.3864 | 35.3864 |  |  |  | 2800 | 12
|  | 23.6932 | 23.6932 |  |  |  | 3200 | 10
|  | 23.6932 | 23.6932 |  |  |  | 3600 | 8
| w2 | 32 | 32
quasi permanente ordinarie w2 | f | 2.2857 | 2.2857
|  | 25 | 25 | w1=0,2 mm |  |  | 1600 | 25
|  | 50.6194 | 50.6194 |  |  |  | 2000 | 16
|  | 31.3864 | 31.3864 |  |  |  | 2400 | 12
|  | 31.3864 | 31.3864 |  |  |  | 2800 | 8
|  | 19.6932 | 19.6932 |  |  |  | 3200 | 6
|  | 47.0796 | 47.0796 |  |  |  | 3600 | 0
| w1 | 25 | 25
quasi permanente aggressive w1 | f | 1.7857 | 1.7857
comb. quasi perm. CONDIZ. AMBIENTALI ORDINARIE | f | 2.2857 | 2.2857
Campate
diametro armature inferiori | f | 14
combinazione frequente | ss | 1919.004
|  | 40 |  | w3=0,4 mm |  |  | 1600 | 40
|  | 33.6199 |  |  |  |  | 2000 | 32
|  | 34.4299 |  |  |  |  | 2400 | 20
|  | 24.81 |  |  |  |  | 2800 | 16
|  | 24.81 |  |  |  |  | 3200 | 12
|  | 18.405 |  |  |  |  | 3600 | 10
| w3 | 33.6199
frequente ordinarie w3 | f | 2.4014
|  | 32 |  | w2=0,3 mm |  |  | 1600 | 32
|  | 26.4174 |  |  |  |  | 2000 | 25
|  | 26.8224 |  |  |  |  | 2400 | 16
|  | 20.81 |  |  |  |  | 2800 | 12
|  | 16.405 |  |  |  |  | 3200 | 10
|  | 16.405 |  |  |  |  | 3600 | 8
| w2 | 26.4174
frequente aggressive w2 | f | 1.887
|  | 25 |  | w1=0,2 mm |  |  | 1600 | 25
|  | 17.8224 |  |  |  |  | 2000 | 16
|  | 16.81 |  |  |  |  | 2400 | 12
|  | 16.81 |  |  |  |  | 2800 | 8
|  | 12.405 |  |  |  |  | 3200 | 6
|  | 25.2149 |  |  |  |  | 3600 | 0
| w1 | 17.8224
comb. frequente CONDIZ. AMBIENTALI ORDINARIE | f | 2.4014
combinazione quasi permanente | ss | 1823.0572
|  | 40 |  | w3=0,4 mm |  |  | 1600 | 40
|  | 35.5389 |  |  |  |  | 2000 | 32
|  | 37.3083 |  |  |  |  | 2400 | 20
|  | 25.7694 |  |  |  |  | 2800 | 16
|  | 25.7694 |  |  |  |  | 3200 | 12
|  | 18.8847 |  |  |  |  | 3600 | 10
| w3 | 35.5389
|  | 32 |  | w2=0,3 mm |  |  | 1600 | 32
|  | 26.4174 |  |  |  |  | 2000 | 25
|  | 26.8224 |  |  |  |  | 2400 | 16
|  | 20.81 |  |  |  |  | 2800 | 12
|  | 16.405 |  |  |  |  | 3200 | 10
|  | 16.405 |  |  |  |  | 3600 | 8
| w2 | 26.4174
quasi permanente ordinarie w2 | f | 1.887
|  | 25 |  | w1=0,2 mm |  |  | 1600 | 25
|  | 17.8224 |  |  |  |  | 2000 | 16
|  | 16.81 |  |  |  |  | 2400 | 12
|  | 16.81 |  |  |  |  | 2800 | 8
|  | 12.405 |  |  |  |  | 3200 | 6
|  | 25.2149 |  |  |  |  | 3600 | 0
| w1 | 17.8224
quasi permanente aggressive w1 | f | 1.273
comb. quasi perm. CONDIZ. AMBIENTALI ORDINARIE | f | 1.887
Verifiche di snellezza | [9 empty] | Tabella di confronto
| r | 0.4396% | [7 empty] | K | r=1,5% | r=0,5%
| r' | 0% | [7 empty] | 1 | 14 | 20 | campata singola
| l limite tab | 20 | [7 empty] | 1.3 | 18 | 26 | campate terminali
| K | 1 | [7 empty] | 1.5 | 20 | 30 | campate intetrmedie
| l limite calc | 27.7569
| l limite | 27.7569
| l | 17.931
indice di verifica | f | 1.548
Verifiche di deformabilità | [9 empty] | PER L'ASPETTO E LA FUNZIONALITA'
PER L'INTEGRITA' DEI DIVISORI | [9 empty] | PER L'INTEGRITA' DEI DIVISORI
Coefficiente di viscosità (11.2.10.7) | f(inf) | 1.7
rapporto per calcoli | r | 1.3103
carico distribuito in comb. quasi perm. a interasse | q | 456
Taglio di destra in comb. quasi permanente | R | 1185.6
Momento in comb. quasi permanente | M | -171.2533
Modulo di elasticità | Ecm | 314471.6144
Modulo di elasticità corretto | Ecm,eff | 116470.9683
J sezione fessurata | Jf | 23289.9994
Coefficiente di omeogeneizzazione laterizio-cls | n* | 1
Momento statico cartella inferiore | S1 | 480
Momento statico anima | S2 | 5600
Momento statico cartella superiore | S3 | 7950
Momento statico blocchi | S4 | 0
Momento statico ferri sup. | S5 | 0
Momento statico ferri inf. | S6 | 124.6266
Area | A | 986.158
Baricentro | yg | 14.3533
| d1 | 12.3533
| d2 | 0.35331
| d3 | 12.1467
| d4 | 0.35331
| d5 | 11.9467
| d6 | 11.6533
| J1 | 36944.9949
| J2 | 13383.2631
| J3 | 44887.6595
| J4 | 0
| J5 | 0
| J6 | 6268.2342
J sezione non fessurata | Jtot | 101484.1517
W sez. non fessurata | Winf | 7070.4379
| fctm | 25.5812
Momento di fessurazione | Mf | 1808.7025
Momento effettivo massimo | Mmax | 1370.0267
Momento effettivo di calcolo | M | 1370.0267
Per carichi di lunga durata | c | 0.5
Coefficiente di distribuzione (zeta) | z | 0.12854
| x (m) | 0
0.26
0.52
0.78
1.04
1.3
1.56
1.82
2.08
2.34
2.6
2.86
3.12
3.38
3.64
3.9
4.16
4.42
4.68
4.94
5.2
| A | 0
-3.473
-27.7841
-93.7715
-222.2731
-434.1272
-750.1718
-1191.245
-1778.185
-2531.8298
-3473.0176
-4622.5864
-6001.3744
-7630.2197
-9529.9603
-11721.4344
-14225.4801
-17062.9355
-20254.6386
-23821.4277
-27784.1408
| B | 0
0.086825
1.3892
7.0329
22.2273
54.2659
112.5258
208.4679
355.637
569.6617
868.2544
1271.2113
1800.4123
2479.8214
3335.4861
4395.5379
5690.192
7251.7476
9114.5874
11315.1782
13892.0704
| C | 0
5.7884
23.1535
52.0953
92.6138
144.7091
208.3811
283.6298
370.4552
468.8574
578.8363
700.3919
833.5242
978.2333
1134.5191
1302.3816
1481.8208
1672.8368
1875.4295
2089.5989
2315.3451
| D | 0
578.8363
1157.6725
1736.5088
2315.3451
2894.1813
3473.0176
4051.8539
4630.6901
5209.5264
5788.3627
6367.1989
6946.0352
7524.8715
8103.7077
8682.544
9261.3803
9840.2165
10419.0528
10997.8891
11576.7253
Freccia massima sez. non-fessurata (cm) | f max | 0.31831
Freccia massima sez. fessurata (cm) | f max | 1.387
Freccia massima combinata (cm) | f max | 0.45569
Freccia limite (cm) | f lim | 1.04
indice di verifica | f | 2.2823
M- | 1 | 278.0613
| 2 | 169.9013
| 3 | 278.0613
| 4 | 169.9013
| 5 | 278.0613
| 6 | 169.9013
| 7 | 278.0613
| 8 | 169.9013
| 9 | 278.0613
Td | 1 | 1925.04
| 2 | 904.8
| 3 | 1925.04
| 4 | 904.8
| 5 | 1925.04
| 6 | 904.8
| 7 | 1925.04
| 8 | 904.8
| 9 | 1925.04
p | 1 | 740.4
| 2 | 348
| 3 | 740.4
| 4 | 348
| 5 | 740.4
| 6 | 348
| 7 | 740.4
| 8 | 348
| 9 | 740.4
camp.1
[8 empty] | 0 | 0.26 | 0.52 | 0.78 | 1.04 | 1.3 | 1.56 | 1.82 | 2.08 | 2.34 | 2.6 | 2.86 | 3.12 | 3.38 | 3.64 | 3.9 | 4.16 | 4.42 | 4.68 | 4.94 | 5.2
[7 empty] | x | 0 | 0.26 | 0.52 | 0.78 | 1.04 | 1.3 | 1.56 | 1.82 | 2.08 | 2.34 | 2.6 | 2.86 | 3.12 | 3.38 | 3.64 | 3.9 | 4.16 | 4.42 | 4.68 | 4.94 | 5.2
[7 empty] | M- | 278.0613 | 0 | 0 | 0 | 0 | 0 | 0 | 0 | 0 | 0 | 0 | 0 | 0 | 0 | 0 | 0 | 0 | 0 | 0 | 0 | 278.0613
[7 empty] | M+ | 0 | -197.4235 | -622.8574 | -998.2402 | -1323.5719 | -1598.8527 | -1824.0823 | -1999.261 | -2124.3886 | -2199.4651 | -2224.4907 | -2199.4651 | -2124.3886 | -1999.261 | -1824.0823 | -1598.8527 | -1323.5719 | -998.2402 | -622.8574 | -197.4235 | 0
[7 empty] | vincoli | -150 | [19 empty] | -150
[7 empty] | Msup | 278.0613 | -53.5843 | -253.5451 | -429.9811 | -582.8923 | -712.2787 | -818.1403 | -900.4771 | -959.2891 | -994.5763 | -1006.3387 | -994.5763 | -959.2891 | -900.4771 | -818.1403 | -712.2787 | -582.8923 | -429.9811 | -253.5451 | -53.5843 | 278.0613
[7 empty] | Minf | 169.9013 | -197.4235 | -622.8574 | -998.2402 | -1323.5719 | -1598.8527 | -1824.0823 | -1999.261 | -2124.3886 | -2199.4651 | -2224.4907 | -2199.4651 | -2124.3886 | -1999.261 | -1824.0823 | -1598.8527 | -1323.5719 | -998.2402 | -622.8574 | -197.4235 | 169.9013
[7 empty] | 1 | 278.0613 | -197.4235 | -622.8574 | -998.2402 | -1323.5719 | -1598.8527 | -1824.0823 | -1999.261 | -2124.3886 | -2199.4651 | -2224.4907 | -2199.4651 | -2124.3886 | -1999.261 | -1824.0823 | -1598.8527 | -1323.5719 | -998.2402 | -622.8574 | -197.4235 | 278.0613
[7 empty] | 2 | 169.9013 | -53.5843 | -253.5451 | -429.9811 | -582.8923 | -712.2787 | -818.1403 | -900.4771 | -959.2891 | -994.5763 | -1006.3387 | -994.5763 | -959.2891 | -900.4771 | -818.1403 | -712.2787 | -582.8923 | -429.9811 | -253.5451 | -53.5843 | 169.9013
[7 empty] | 3 | 278.0613 | -197.4235 | -622.8574 | -998.2402 | -1323.5719 | -1598.8527 | -1824.0823 | -1999.261 | -2124.3886 | -2199.4651 | -2224.4907 | -2199.4651 | -2124.3886 | -1999.261 | -1824.0823 | -1598.8527 | -1323.5719 | -998.2402 | -622.8574 | -197.4235 | 278.0613
[7 empty] | 4 | 169.9013 | -53.5843 | -253.5451 | -429.9811 | -582.8923 | -712.2787 | -818.1403 | -900.4771 | -959.2891 | -994.5763 | -1006.3387 | -994.5763 | -959.2891 | -900.4771 | -818.1403 | -712.2787 | -582.8923 | -429.9811 | -253.5451 | -53.5843 | 169.9013
[7 empty] | 5 | 278.0613 | -197.4235 | -622.8574 | -998.2402 | -1323.5719 | -1598.8527 | -1824.0823 | -1999.261 | -2124.3886 | -2199.4651 | -2224.4907 | -2199.4651 | -2124.3886 | -1999.261 | -1824.0823 | -1598.8527 | -1323.5719 | -998.2402 | -622.8574 | -197.4235 | 278.0613
[7 empty] | 6 | 169.9013 | -53.5843 | -253.5451 | -429.9811 | -582.8923 | -712.2787 | -818.1403 | -900.4771 | -959.2891 | -994.5763 | -1006.3387 | -994.5763 | -959.2891 | -900.4771 | -818.1403 | -712.2787 | -582.8923 | -429.9811 | -253.5451 | -53.5843 | 169.9013
[7 empty] | 7 | 278.0613 | -197.4235 | -622.8574 | -998.2402 | -1323.5719 | -1598.8527 | -1824.0823 | -1999.261 | -2124.3886 | -2199.4651 | -2224.4907 | -2199.4651 | -2124.3886 | -1999.261 | -1824.0823 | -1598.8527 | -1323.5719 | -998.2402 | -622.8574 | -197.4235 | 278.0613
[7 empty] | 8 | 169.9013 | -53.5843 | -253.5451 | -429.9811 | -582.8923 | -712.2787 | -818.1403 | -900.4771 | -959.2891 | -994.5763 | -1006.3387 | -994.5763 | -959.2891 | -900.4771 | -818.1403 | -712.2787 | -582.8923 | -429.9811 | -253.5451 | -53.5843 | 169.9013
[7 empty] | 9 | 278.0613 | -197.4235 | -622.8574 | -998.2402 | -1323.5719 | -1598.8527 | -1824.0823 | -1999.261 | -2124.3886 | -2199.4651 | -2224.4907 | -2199.4651 | -2124.3886 | -1999.261 | -1824.0823 | -1598.8527 | -1323.5719 | -998.2402 | -622.8574 | -197.4235 | 278.0613
camp.1
[8 empty] | 0 | 0.26 | 0.52 | 0.78 | 1.04 | 1.3 | 1.56 | 1.82 | 2.08 | 2.34 | 2.6 | 2.86 | 3.12 | 3.38 | 3.64 | 3.9 | 4.16 | 4.42 | 4.68 | 4.94 | 5.2
[7 empty] | x | 0 | 0.26 | 0.52 | 0.78 | 1.04 | 1.3 | 1.56 | 1.82 | 2.08 | 2.34 | 2.6 | 2.86 | 3.12 | 3.38 | 3.64 | 3.9 | 4.16 | 4.42 | 4.68 | 4.94 | 5.2
[7 empty] | T+ | 1925.04 | 1732.536 | 1540.032 | 1347.528 | 1155.024 | 962.52 | 770.016 | 577.512 | 385.008 | 192.504 | 0 | 0 | 0 | 0 | 0 | 0 | 0 | 0 | 0 | 0 | 0
[7 empty] | T- | 0 | 0 | 0 | 0 | 0 | 0 | 0 | 0 | 0 | 0 | 0 | -192.504 | -385.008 | -577.512 | -770.016 | -962.52 | -1155.024 | -1347.528 | -1540.032 | -1732.536 | -1925.04
[7 empty] | vincoli | -150 | [19 empty] | -150
[7 empty] | Tsup | 1925.04 | 1732.536 | 1540.032 | 1347.528 | 1155.024 | 962.52 | 770.016 | 577.512 | 385.008 | 192.504 | 0 | -90.48 | -180.96 | -271.44 | -361.92 | -452.4 | -542.88 | -633.36 | -723.84 | -814.32 | -904.8
[7 empty] | Tinf | 904.8 | 814.32 | 723.84 | 633.36 | 542.88 | 452.4 | 361.92 | 271.44 | 180.96 | 90.48 | 0 | -192.504 | -385.008 | -577.512 | -770.016 | -962.52 | -1155.024 | -1347.528 | -1540.032 | -1732.536 | -1925.04
[7 empty] | 1 | 1925.04 | 1732.536 | 1540.032 | 1347.528 | 1155.024 | 962.52 | 770.016 | 577.512 | 385.008 | 192.504 | 0 | -192.504 | -385.008 | -577.512 | -770.016 | -962.52 | -1155.024 | -1347.528 | -1540.032 | -1732.536 | -1925.04
[7 empty] | 2 | 904.8 | 814.32 | 723.84 | 633.36 | 542.88 | 452.4 | 361.92 | 271.44 | 180.96 | 90.48 | 0 | -90.48 | -180.96 | -271.44 | -361.92 | -452.4 | -542.88 | -633.36 | -723.84 | -814.32 | -904.8
[7 empty] | 3 | 1925.04 | 1732.536 | 1540.032 | 1347.528 | 1155.024 | 962.52 | 770.016 | 577.512 | 385.008 | 192.504 | 0 | -192.504 | -385.008 | -577.512 | -770.016 | -962.52 | -1155.024 | -1347.528 | -1540.032 | -1732.536 | -1925.04
[7 empty] | 4 | 904.8 | 814.32 | 723.84 | 633.36 | 542.88 | 452.4 | 361.92 | 271.44 | 180.96 | 90.48 | 0 | -90.48 | -180.96 | -271.44 | -361.92 | -452.4 | -542.88 | -633.36 | -723.84 | -814.32 | -904.8
[7 empty] | 5 | 1925.04 | 1732.536 | 1540.032 | 1347.528 | 1155.024 | 962.52 | 770.016 | 577.512 | 385.008 | 192.504 | 0 | -192.504 | -385.008 | -577.512 | -770.016 | -962.52 | -1155.024 | -1347.528 | -1540.032 | -1732.536 | -1925.04
[7 empty] | 6 | 904.8 | 814.32 | 723.84 | 633.36 | 542.88 | 452.4 | 361.92 | 271.44 | 180.96 | 90.48 | 0 | -90.48 | -180.96 | -271.44 | -361.92 | -452.4 | -542.88 | -633.36 | -723.84 | -814.32 | -904.8
[7 empty] | 7 | 1925.04 | 1732.536 | 1540.032 | 1347.528 | 1155.024 | 962.52 | 770.016 | 577.512 | 385.008 | 192.504 | 0 | -192.504 | -385.008 | -577.512 | -770.016 | -962.52 | -1155.024 | -1347.528 | -1540.032 | -1732.536 | -1925.04
[7 empty] | 8 | 904.8 | 814.32 | 723.84 | 633.36 | 542.88 | 452.4 | 361.92 | 271.44 | 180.96 | 90.48 | 0 | -90.48 | -180.96 | -271.44 | -361.92 | -452.4 | -542.88 | -633.36 | -723.84 | -814.32 | -904.8
[7 empty] | 9 | 1925.04 | 1732.536 | 1540.032 | 1347.528 | 1155.024 | 962.52 | 770.016 | 577.512 | 385.008 | 192.504 | 0 | -192.504 | -385.008 | -577.512 | -770.016 | -962.52 | -1155.024 | -1347.528 | -1540.032 | -1732.536 | -1925.04
| sez. non fess. | 0
-0.049174
-0.097668
-0.14398
-0.1868
-0.22496
-0.25751
-0.28365
-0.30276
-0.3144
-0.31831
-0.3144
-0.30276
-0.28365
-0.25751
-0.22496
-0.1868
-0.14398
-0.097668
-0.049174
0
| sez. fessurata | 0
-0.21427
-0.42558
-0.62739
-0.81394
-0.98025
-1.1221
-1.236
-1.3192
-1.37
-1.387
-1.37
-1.3192
-1.236
-1.1221
-0.98025
-0.81394
-0.62739
-0.42558
-0.21427
0
| combinata | 0
-0.070396
-0.13982
-0.20612
-0.26741
-0.32205
-0.36864
-0.40606
-0.43342
-0.45009
-0.45569
-0.45009
-0.43342
-0.40606
-0.36864
-0.32205
-0.26741
-0.20612
-0.13982
-0.070396
0
| x | 0
0.26
0.52
0.78
1.04
1.3
1.56
1.82
2.08
2.34
2.6
2.86
3.12
3.38
3.64
3.9
4.16
4.42
4.68
4.94
5.2
| vincoli | -0.05
-0.05
Note on A2: Colonna "help"
Note on A3: Il foglio deve essere usato con la "struttura" completamente raggruppata, per poter nascondere adeguatamente le celle destinate ai calcoli.
Note on A4: Le misure scelte sul disegno consentono di stimare il peso proprio del solaio e definiscono la geometria per le successive verifiche statiche.
Note on A9: Lasciare vuota la cella, o inserire il valore 0, significa adottare solai con blocchi in laterizio. Inserire un valore diverso da zero, significa adottare solai a lastre con polistirolo di alleggerimento. Il peso specifico dei blocchi è conseguente a tale scelta.
Note on A10: Nota: scegliendo larghezza nervatura e interasse pari a 100, si ottiene il calcolo a soletta in getto pieno
Note on A22: Si può adottare il peso proprio calcolato, oppure scegliere un valore diverso.
Note on A34: Il momento di incastro agli estremi deve essere scelto in funzione della stima del reale grado di vincolo offerto dai vincoli alle due estremità. Il momento che scaturisce dal grado di incastro scelto viene successivamente applicato come momento di equilibrio e influisce quindi su tutte le altre sollecitazioni, in tutte le campate, nelle diverse combinazioni di carico
Note on A36: Il momento di incastro scelto per ciascuna delle due estremità si ripartisce nei diversi tipi di carico (g1, g2, q) nella stessa misura in cui si ripartisce il carico distribuito su ciascuna delle due campate terminali
Note on A44: La ridistribuzione dei momenti segue strettamente le indicazioni della Circolare. La ridistribuzione è applicata nella misura desiderata, ma soltanto entro i limiti: - nella combinazione ultima - se consentito dal rapporto fra le luci di campate adiacenti - se consentito dal rispetto della duttilità delle membrature, secondo la formula (4.1.1)
Note on A275: I valori dei coefficienti parziali sono imposti dalle norme. Scelte diverse dei coefficienti modificano il calcolo.
Note on A281: Il calcolo viene eseguito con le combinazioni previste dalle NTC08: gg1=1/1,3 gg2=0/1,5 gq=0/1,5 E' possibile modificare i coefficienti di combinazione per il confronto con altri codici
Note on A288: Il calcolo viene eseguito in accordo con il paragrafo 2.5.3, omettendo cioè, se favorevoli, i carichi variabili e i permanenti di tipo g2: gg1=1 gg2=0/1 gq=0/1
Note on A322: Il foglio prevede di assumere lo stesso diametro delle barre per tutte le campate. Intervenendo manualmente si può modificare questa impostazione, applicando lo sfondo giallo alle celle desiderate.
Note on A354: L'armatura tesa superiore agli appoggi viene calcolata in comb. SLU con As=M/(0,9 d fyd). L'armatura inferiore per tutti gli appoggi viene calcolata in comb. SLU soltanto per assorbire un tiro pari al taglio.
Note on A368: Per il calcolo del momento resistente si utilizza la funzione creata da afazio, con i riferimenti alle funzioni create dall'ing. Cattivella (vedi la funzione in visual basic).
Note on A382: L'armatura tesa inferiore in campata viene calcolata in comb. SLU con As=M/(0,9 d fyd). L'armatura superiore è posta pari a zero.
Note on A417: Facendo clik (obbligatoriamente) sul pulsante il foglio copia le armature progettate incollandole nelle celle a sfondo giallo, con lo scopo di consentire eventuali modifiche.
Note on A419: Nelle celle a sfondo giallo è possibile modificare le armature proposte e/o aggiungerne di nuove
Note on A423: Le verifiche di flessione agli appoggi sono eseguite considerando il momento agente in corrispondenza dell'asse dell'appoggio, ma applicato alla sola sezione della nervatura. Cosa corretta sarebbe considerare il valore di momento valutato in corrispondenza della sezione sul filo dell'appoggio.
Note on A433: Per il calcolo del momento resistente si utilizza la funzione creata da afazio, con i riferimenti alle funzioni create dall'ing. Cattivella (vedi la funzione in visual basic).
Note on A486: Se lo spessore della cartella è inferiore a 5 cm il valore di fcd è ridotto del 20% (§4.1.2.1.1.1)
Note on A510: Se lo spessore della cartella è inferiore a 5 cm il valore limite 0,60fck è ridotto del 20% (§4.1.2.2.5)
Note on A522: Se lo spessore della cartella è inferiore a 5 cm il valore limite 0,45fck è ridotto del 20% (§4.1.2.2.5)
Note on A547: Si considera in prima fase il solo contributo del calcestruzzo
Note on A549: La fascia piena si ottiene togliendo un determinato numero di blocchi in vicinanza degli appoggi. Non è possibile estendere la validità del foglio di calcolo a casi in cui la zona piena eccede certi limiti.
Note on A553: Si considera, per la verifica finale, anche il contributo al taglio resistente offerto dalle barre longitudinali: per gli appoggi intermedi si considera l'armatura tesa superiore; per gli appoggi di estremità si considera la maggiore tra l'armatura superiore e quella inferiore, seguendo cioè la possibile zona tesa.
Note on A554: Le armature indicate nelle celle a sfondo giallo sono quelle che derivano dal calcolo a flessione. La modifica delle armature in queste righe influisce soltanto sulle verifiche a taglio.
Note on A576: Le verifiche di fessurazione sono eseguite con il metodo indiretto, come previsto in C.4.1.2.2.4. Se le verifiche non sono soddisfatte può essere utile diminuire il diametro delle barre, oppure fare riferimento al criterio del calcolo diretto.
Note on A689: Le verifiche di snellezza sono eseguite come previsto in C.4.1.2.2.2. Se le verifiche non sono soddisfatte, oppure se le luci sono superiori a 10 metri, è necessario procedere con le verifiche di deformabilità.
Note on A699: Le verifiche di deformabilità sono obbligatorie se le luci sono superiori a 10 metri oppure, in ogni caso, se le verifiche di snellezza non sono soddisfatte.
Note on A737: rappresenta il "peso" della freccia della sezione fessurata sulla freccia complessiva
Note on A850: Si considerano i carichi in combinazione quasi permanente come previsto dalla norma; tuttavia , per semplicità, non si effettua la scacchiera dei carichi q e g2
Note on B20: Per "selezionare" è comodo usare ctrl+shift cursore dx. Per "ricopiare" a destra è comodo usare ctrl+shift+>
Note on B23: escluso peso proprio solaio
Note on B27: compreso peso proprio solaio
Note on B34: scegliere il grado di incastro assegnando il denominatore "x" della formula "M=pl^2/x" oppure inserire zero per incastro nullo. Vale soltanto per momento negativo.
Note on B281: Tutte le sollecitazioni sono riferite alla singola nervatura, in base all'interasse scelto.
Note on B369: Rapporto tra momento resistente e sollecitante. Deve essere maggiore di 1.
Note on B396: Rapporto tra momento resistente e sollecitante. Deve essere maggiore di 1.
Note on B434: Rapporto tra momento resistente e sollecitante. Deve essere maggiore di 1.
Note on B491: Rapporto tra momento resistente e sollecitante. Deve essere maggiore di 1.
Note on B701: es. f=2 massimo range: da 1,6 a 4,5
Note on B735: da valutare
Note on C606: Indice di verifica. Deve essere maggiore di 1.
Note on C632: Indice di verifica. Deve essere maggiore di 1.
Note on C661: Indice di verifica. Deve essere maggiore di 1.
Note on C687: Indice di verifica. Deve essere maggiore di 1.
Note on C697: Se l'indice di verifica è minore di uno è necessario procedere allla verifica di deformabilità
Note on C854: Indice di verifica. Deve essere maggiore di 1.
Note on E3: interasse nervature
Note on E10: larghezza nervature
Note on F417: E' possibile modificare il ricoprimento di calcestruzzo sulle barre, differenziando fino a quattro livelli.
Note on F474: E' possibile modificare il ricoprimento di calcestruzzo sulle barre, differenziando fino a quattro livelli.
Note on M3: E' possibile modificare il valore del peso specifico dei blocchi in laterizio in questa cella.
Note on M4: E' possibile modificare il valore del peso specifico dei blocchi in polistirolo in questa cella.
Note on M12: Percentuale di foratura ai fini del calcolo del momento d'inerzia della sezione non fessurata, utile per le verifiche di deformabilità
Note on M13: Area sezione a "T", usata per il calcolo della percentuale di armatura nella formula per la determinazione della snellezza limite
CLIK PER PROCEDERE
ADOTTA ----->
DEFAULT NTC '08

## 2sol
Solaio a 2 campate
Geometria |  |  | 50 | [6 empty] | 525 | Con blocchi in LATERIZIO
Misure in centimetri | [9 empty] | 40 | Con blocchi in POLISTIROLO
| 4 | [8 empty] | 525 | gamma blocchi scelti
[10 empty] | 100 | cartella sup.
| 20 | [8 empty] | 120 | nervature
Tipo di solaio | [9 empty] | 79.8 | blocchi
Con blocchi in LATERIZIO | [9 empty] | 0 | cartella inf.
|  |  | 12 | [6 empty] | 299.8 | totale
[10 empty] | 300 | arrotonda
Controllo limiti geometrici | [9 empty] | 70% | percentuale di foratura blocchi
Luce massima consigliata (snellezza 25) (m) | L max | 6 | [7 empty] | 440 | Area cls
Larghezza dei blocchi calcolata (cm) | Largh. | 38
Larghezza max dei blocchi in laterizio (cm) | Largh. | 52
Larghezza min. nervature per blocchi in laterizio (cm) | b min | 8
Interasse max nervature per blocchi in laterizio (cm) | i max | 60
Luci e carichi
Luci (m) | L | 4.5 | 5.5
Peso proprio solaio calcolato (daN/mq.) | p.p. calc | 300 | 300
Peso proprio solaio adottato (daN/mq.) | p.p. | 300 | 300
Sovr. perm. compiutamente definiti (daN/mq.) | g1 | 180 | 180
Sovr. perm. non-compiutamente definiti (daN/mq.) | g2 | 120 | 120
Sovr. variabili (daN/mq.) | q | 200 | 200
Carichi totali (daN/m) | tot | 800 | 800
Perm. compiutamente definiti a interasse (daN/m) | g1 | 240 | 240
Perm. non-compiutam. definiti a interasse (daN/m) | g2 | 60 | 60
Variabili a interasse (daN/m) | q | 100 | 100
Sezioni (cm) | B | 12 | 12
(obblig. solo se diverse) | H | 24 | 24
Inerzia (cm4) | J | 13824 | 13824
Momento d'incastro negativo alle due estremità | x sx | 24 |  | 24 | x dx
| Mg1 sx | 202.5 |  | 302.5 | Mg1 dx
| Mg2 sx | 50.625 |  | 75.625 | Mg2 dx
| Mq sx | 84.375 |  | 126.0417 | Mq dx
| Mtot sx | 337.5 |  | 504.1667 | Mtot dx
Categoria del carico variabile
Cat. A Residenziale | y0 | 0.7
| y1 | 0.5
| y2 | 0.3
Ridistribuzione momenti comb. ultima
Ridistribuzione desiderata | 1-d | 15%
Rapporti fra le luci delle campate |  | 1 | 0.81818 | 1
Ridistribuzione applicata |  | 15% | 15% | 15%
Matrice di flessibilità |  |  | 0.00024113 | [10 empty] | RA | FR | QP
[13 empty] | Categoria | y0 | y1 | y2
[13 empty] | Cat. A Residenziale | 0.7 | 0.5 | 0.3
[13 empty] | Cat. B Uffici | 0.7 | 0.5 | 0.3
[13 empty] | Cat. C Affollamento | 0.7 | 0.7 | 0.6
[13 empty] | Cat. D Commerciale | 0.7 | 0.7 | 0.6
[13 empty] | Cat. E Bibl., archivi, magazz., industr. | 1 | 0.9 | 0.8
[13 empty] | Cat. F Rimesse e parcheggi fino a 30 kN | 0.7 | 0.7 | 0.6
[13 empty] | Cat. G Rimesse e parcheggi oltre 30 kN | 0.7 | 0.5 | 0.3
Matrice inversa |  |  | 4147.2 | [9 empty] | Cat. H Coperture | 0 | 0 | 0
[13 empty] | Cat. I Vento | 0.6 | 0.2 | 0
[13 empty] | Cat. L Neve fino a 1000 m | 0.5 | 0.2 | 0
[13 empty] | Cat. M Neve oltre 1000 m | 0.7 | 0.5 | 0.2
[13 empty] | Cat. N Variazioni termiche | 0.6 | 0.5 | 0
[6 empty] | Msx | Mdx
perm g1 | 0 | 240 | 240 |  |  | 202.5 | 302.5
| 1 | 240 | 184.6154 |  |  | 202.5 | 232.6923
| 2 | 184.6154 | 240 |  |  | 155.7692 | 302.5
| 3 | 240 | 240 |  |  | 202.5 | 302.5
| 4 | 184.6154 | 240 |  |  | 155.7692 | 302.5
| 5 | 240 | 184.6154 |  |  | 202.5 | 232.6923
| 6 | 184.6154 | 240 |  |  | 155.7692 | 302.5
| 7 | 240 | 184.6154 |  |  | 202.5 | 232.6923
| 8 | 184.6154 | 240 |  |  | 155.7692 | 302.5
| 9 | 240 | 184.6154 |  |  | 202.5 | 232.6923
perm g2
| 1 | 60 | 0 |  |  | 50.625 | 0
| 2 | 0 | 60 |  |  | 0 | 75.625
| 3 | 60 | 60 |  |  | 50.625 | 75.625
| 4 | 0 | 60 |  |  | 0 | 75.625
| 5 | 60 | 0 |  |  | 50.625 | 0
| 6 | 0 | 60 |  |  | 0 | 75.625
| 7 | 60 | 0 |  |  | 50.625 | 0
| 8 | 0 | 60 |  |  | 0 | 75.625
| 9 | 60 | 0 |  |  | 50.625 | 0
var q
| 1 | 100 | 0 |  |  | 84.375 | 0
| 2 | 0 | 100 |  |  | 0 | 126.0417
| 3 | 100 | 100 |  |  | 84.375 | 126.0417
| 4 | 0 | 100 |  |  | 0 | 126.0417
| 5 | 100 | 0 |  |  | 84.375 | 0
| 6 | 0 | 100 |  |  | 0 | 126.0417
| 7 | 100 | 0 |  |  | 84.375 | 0
| 8 | 0 | 100 |  |  | 0 | 126.0417
| 9 | 100 | 0 |  |  | 84.375 | 0
Vettori carichi nodali g1 | 0 |  | 0.15523
| 1 |  | 0.13208
| 2 |  | 0.14255
| 3 |  | 0.15523
| 4 |  | 0.14255
| 5 |  | 0.13208
| 6 |  | 0.14255
| 7 |  | 0.13208
| 8 |  | 0.14255
| 9 |  | 0.13208
Vettori carichi nodali g2
| 1 |  | 0.013733
| 2 |  | 0.025073
| 3 |  | 0.038806
| 4 |  | 0.025073
| 5 |  | 0.013733
| 6 |  | 0.025073
| 7 |  | 0.013733
| 8 |  | 0.025073
| 9 |  | 0.013733
Vettori carichi nodali q
| 1 |  | 0.022888
| 2 |  | 0.041789
| 3 |  | 0.064677
| 4 |  | 0.041789
| 5 |  | 0.022888
| 6 |  | 0.041789
| 7 |  | 0.022888
| 8 |  | 0.041789
| 9 |  | 0.022888
Momenti negativi g1 | 0 | 202.5 | 643.75 | 302.5
M- | 1 | 202.5 | 547.7644 | 302.5
| 2 | 202.5 | 591.1779 | 302.5
| 3 | 202.5 | 643.75 | 302.5
| 4 | 202.5 | 591.1779 | 302.5
| 5 | 202.5 | 547.7644 | 302.5
| 6 | 202.5 | 591.1779 | 302.5
| 7 | 202.5 | 547.7644 | 302.5
| 8 | 202.5 | 591.1779 | 302.5
| 9 | 202.5 | 547.7644 | 302.5
Momenti negativi g2
M- | 1 | 50.625 | 56.9531 | 0
| 2 | 0 | 103.9844 | 75.625
| 3 | 50.625 | 160.9375 | 75.625
| 4 | 0 | 103.9844 | 75.625
| 5 | 50.625 | 56.9531 | 0
| 6 | 0 | 103.9844 | 75.625
| 7 | 50.625 | 56.9531 | 0
| 8 | 0 | 103.9844 | 75.625
| 9 | 50.625 | 56.9531 | 0
Momenti negativi q
M- | 1 | 84.375 | 94.9219 | 0
| 2 | 0 | 173.3073 | 126.0417
| 3 | 84.375 | 268.2292 | 126.0417
| 4 | 0 | 173.3073 | 126.0417
| 5 | 84.375 | 94.9219 | 0
| 6 | 0 | 173.3073 | 126.0417
| 7 | 84.375 | 94.9219 | 0
| 8 | 0 | 173.3073 | 126.0417
| 9 | 84.375 | 94.9219 | 0
Tagli a destra g1 | 0 | 441.9444 | 722.0455
Td | 1 | 463.2746 | 552.2858
| 2 | 329.0118 | 712.4869
| 3 | 441.9444 | 722.0455
| 4 | 329.0118 | 712.4869
| 5 | 463.2746 | 552.2858
| 6 | 329.0118 | 712.4869
| 7 | 463.2746 | 552.2858
| 8 | 329.0118 | 712.4869
| 9 | 463.2746 | 552.2858
Tagli a destra g2
Td | 1 | 133.5938 | 10.3551
| 2 | -23.1076 | 170.1562
| 3 | 110.4861 | 180.5114
| 4 | -23.1076 | 170.1562
| 5 | 133.5938 | 10.3551
| 6 | -23.1076 | 170.1562
| 7 | 133.5938 | 10.3551
| 8 | -23.1076 | 170.1562
| 9 | 133.5938 | 10.3551
Tagli a destra q
Td | 1 | 222.6562 | 17.2585
| 2 | -38.5127 | 283.5938
| 3 | 184.1435 | 300.8523
| 4 | -38.5127 | 283.5938
| 5 | 222.6562 | 17.2585
| 6 | -38.5127 | 283.5938
| 7 | 222.6562 | 17.2585
| 8 | -38.5127 | 283.5938
| 9 | 222.6562 | 17.2585
Momenti positivi g1 | 0 | 204.406 | 442.3951
M+ | 1 | 244.6319 | 87.6932
| 2 | 23.0182 | 466.4004
| 3 | 204.406 | 442.3951
| 4 | 23.0182 | 466.4004
| 5 | 244.6319 | 87.6932
| 6 | 23.0182 | 466.4004
| 7 | 244.6319 | 87.6932
| 8 | 23.0182 | 466.4004
| 9 | 244.6319 | 87.6932
Momenti positivi g2
M+ | 1 | 98.0624 | -56.0598
| 2 | - | 137.227
| 3 | 51.0742 | 110.5258
| 4 | - | 137.227
| 5 | 98.0624 | -56.0598
| 6 | - | 137.227
| 7 | 98.0624 | -56.0598
| 8 | - | 137.227
| 9 | 98.0624 | -56.0598
Momenti positivi q
M+ | 1 | 163.4797 | -93.4327
| 2 | - | 228.7804
| 3 | 85.1526 | 184.2869
| 4 | - | 228.7804
| 5 | 163.4797 | -93.4327
| 6 | - | 228.7804
| 7 | 163.4797 | -93.4327
| 8 | - | 228.7804
| 9 | 163.4797 | -93.4327
Tagli a sinistra g1 | 0 | 638.0556 | 597.9545
Ts | 1 | 616.7254 | 463.0988
| 2 | 501.7575 | 607.5131
| 3 | 638.0556 | 597.9545
| 4 | 501.7575 | 607.5131
| 5 | 616.7254 | 463.0988
| 6 | 501.7575 | 607.5131
| 7 | 616.7254 | 463.0988
| 8 | 501.7575 | 607.5131
| 9 | 616.7254 | 463.0988
Tagli a sinistra g2
Ts | 1 | 136.4062 | -10.3551
| 2 | 23.1076 | 159.8438
| 3 | 159.5139 | 149.4886
| 4 | 23.1076 | 159.8438
| 5 | 136.4062 | -10.3551
| 6 | 23.1076 | 159.8438
| 7 | 136.4062 | -10.3551
| 8 | 23.1076 | 159.8438
| 9 | 136.4062 | -10.3551
Tagli a sinistra q
Ts | 1 | 227.3438 | -17.2585
| 2 | 38.5127 | 266.4062
| 3 | 265.8565 | 249.1477
| 4 | 38.5127 | 266.4062
| 5 | 227.3438 | -17.2585
| 6 | 38.5127 | 266.4062
| 7 | 227.3438 | -17.2585
| 8 | 38.5127 | 266.4062
| 9 | 227.3438 | -17.2585
Riassunto g1 M- | 0 | 202.5 | 643.75 | 302.5
M+ | 0 | 204.406 | 442.3951
Td | 0 | 441.9444 | 722.0455
Ts | 0 | 638.0556 | 597.9545
MAX M- |  | 202.5 | 643.75 | 302.5
MAX M+ |  | 244.6319 | 466.4004
MAX Td |  | 463.2746 | 722.0455
MAX Ts |  | 638.0556 | 607.5131
Inviluppo g2
MAX M- |  | 50.625 | 160.9375 | 75.625
MAX M+ |  | 98.0624 | 137.227
MIN M+ |  | 51.0742 | -56.0598
MAX Td |  | 133.5938 | 180.5114
MAX Ts |  | 159.5139 | 159.8438
Inviluppo q
MAX M- |  | 84.375 | 268.2292 | 126.0417
MAX M+ |  | 163.4797 | 228.7804
MIN M+ |  | 85.1526 | -93.4327
MAX Td |  | 222.6562 | 300.8523
MAX Ts |  | 265.8565 | 266.4062
Coefficienti parziali sulle azioni | gg1 | 1 | 1.3 | [6 empty] | gg1 | 1 | 1.3
| gg2 | 0 | 1.5 |  | NTC '08 |  |  |  |  | gg2 | 0 | 1.5
| gq | 0 | 1.5 | [6 empty] | gq | 0 | 1.5
Interasse nervature (m) | i | 0.5
1: COMBINAZIONE ULTIMA
Momenti Max - per nervatura |  | -395.8875 | -1258.5312 | -591.3875
Momenti Max + per nervatura |  | 816.885 | 1328.6313
Tagli dx Max per nervatura |  | 1136.6319 | 1660.7045
Tagli sx Max per nervatura |  | 1467.5278 | 1429.142
Reazioni Max per nervatura |  | 1136.6319 | 3128.2323 | 1429.142
Reazioni Max per fascia di un metro |  | 2273.2639 | 6256.4646 | 2858.2841
2: COMBINAZIONE RARA
Momenti Max - per nervatura |  | -337.5 | -1072.9167 | -504.1667
Momenti Max + per nervatura |  | 465.9482 | 808.4025
Tagli dx Max per nervatura |  | 798.1944 | 1203.4091
Tagli sx Max per nervatura |  | 1063.4259 | 1024.2045
Reazioni Max per nervatura |  | 798.1944 | 2266.835 | 1024.2045
Reazioni Max per fascia di un metro |  | 1596.3889 | 4533.67 | 2048.4091
3: COMBINAZIONE QUASI PERMANENTE
Momenti Max - per nervatura |  | -278.4375 | -885.1562 | -415.9375
Momenti Max + per nervatura |  | 351.5124 | 648.2562
Tagli dx Max per nervatura |  | 642.3351 | 992.8125
Tagli sx Max per nervatura |  | 877.3264 | 837.7202
Reazioni Max per nervatura |  | 642.3351 | 1870.1389 | 837.7202
Reazioni Max per fascia di un metro |  | 1284.6701 | 3740.2778 | 1675.4403
4: COMBINAZIONE FREQUENTE
Momenti Max - per nervatura |  | -295.3125 | -938.8021 | -441.1458
Momenti Max + per nervatura |  | 384.2083 | 694.0123
Tagli dx Max per nervatura |  | 686.8663 | 1052.983
Tagli sx Max per nervatura |  | 930.4977 | 891.0014
Reazioni Max per nervatura |  | 686.8663 | 1983.4806 | 891.0014
Reazioni Max per fascia di un metro |  | 1373.7326 | 3966.9613 | 1782.0028
309
Materiali
Calcestruzzo | Classe | C25/30
Acciaio | Tipo | B450C
[10 empty] | 30 | Rck | (N/mmq.) |  | C16/20 | B450C
[10 empty] | 450 | fyk | (N/mmq.) |  | C20/25 | FeB44K
[10 empty] | 300 | Rck | (daN/cmq.) |  | C25/30
[10 empty] | 249 | fck | (daN/cmq.) |  | C28/35
[10 empty] | 141.1 | fcd | (daN/cmq.) |  | C32/40
[10 empty] | 25.5812 | fctm | (daN/cmq.)
[10 empty] | 4500 | fyk | (daN/cmq.)
[10 empty] | 3913.0435 | fyd | (daN/cmq.)
Dati geometrici
Diametro delle barre longitudinali superiori (mm) | f | 12 | 12 | 12
Diametro delle barre longitudinali inferiori (mm) | f | 12 | 12 | 12
Armatura costante superiore | f | n. | n. | n. | c | [7 empty] | armatura costante superiore | n. | f | flag_sup |  | armatura costante inferiore | n. | f | flag_inf
b) rete ø5/20"x20" collaborante solo in campata | 5 | 2.5 | 2.5 |  | 2 | [7 empty] | a) nessuna | 0 | 0 | 0 |  | a) nessuna | 0 | 0 | 0
| CampSup | 0.49062 | 0.49062 | [9 empty] | b) rete ø5/20"x20" collaborante solo in campata | 2.5 | 5 | 0 |  | b) 2ø5 ogni nerv. collaboranti solo in campata | 2 | 5 | 0
| 0 | 0 | 0 | 0 | 2 | [7 empty] | c) rete ø6/20"x20" collaborante solo in campata | 2.5 | 6 | 0 |  | c) 2ø8 ogni nerv. collaboranti solo in campata | 2 | 8 | 0
| AppSup | 0 | 0 | 0 | [8 empty] | d) rete ø8/20"x20" collaborante solo in campata | 2.5 | 8 | 0 |  | d) rete ø8/20"x20" collaborante solo in campata | 2.5 | 8 | 0
Armatura costante inferiore | [12 empty] | e) rete ø10/20"x20" collaborante solo in campata | 2.5 | 10 | 0 |  | e) rete ø10/20"x20" collaborante solo in campata | 2.5 | 10 | 0
b) 2ø5 ogni nerv. collaboranti solo in campata | 5 | 2 | 2 |  | 2 | [7 empty] | f) rete ø5/20"x20" collaborante ovunque | 2.5 | 5 | 1 |  | f) 3ø5 ogni nerv. collaboranti solo in campata | 3 | 5 | 0
| CampInf | 0.3925 | 0.3925 | [9 empty] | g) rete ø6/20"x20" collaborante ovunque | 2.5 | 6 | 1 |  | g) 4ø5 ogni nerv. collaboranti solo in campata | 4 | 5 | 0
| 0 | 0 | 0 | 0 | 2 | [7 empty] | h) rete ø8/20"x20" collaborante ovunque | 2.5 | 8 | 1
| AppInf | 0 | 0 | 0 | [11 empty] | 0 |  |  |  |  | 0
Ricoprimento di calcestruzzo sulle barre (cm) | c | 2 | 2 | 2
Copriferro di calcolo (cm) | h' | 2.6 | 2.6 | 2.6
Spessore solaio (cm) | H | 24 | 24 | 24
Larghezza nervature (cm) | b | 12 | 12 | 12
Altezza utile (cm) | d | 21.4 | 21.4 | 21.4
343
Armatura tesa appoggi (cmq.) | AppSup | 0.52529 | 1.6699 | 0.7847 | c
|  | 1 | 2 | 1 | 2
Armatura compressa appoggi (cmq.) | AppInf | 0.29047 | 0.4244 | 0.36523
|  | 1 | 1 | 1 | 2
Armatura tesa campate (cmq.) | CampInf | 0.6914 | 1.3704
|  | 1 | 2 |  | 2
Armatura compressa campate (cmq.) | CampSup | 0 | 0
|  | 0 | 0 |  | 2
352
| b) rete ø5/20"x20" collaborante solo in campata | 0ø0 | 0ø0 | 0ø0
Armatura appoggi |  | 1ø12 | 2ø12 | 1ø12
|  | 1ø12 | 1ø12 | 1ø12
| b) 2ø5 ogni nerv. collaboranti solo in campata | 0ø0 | 0ø0 | 0ø0
mm | B | 120 | 120 | 120
mm | H | 240 | 240 | 240
mm | c | 26 | 26 | 26
mm² | As compr | 113.04 | 113.04 | 113.04
mm² | As tesa | 113.04 | 226.08 | 113.04
MPa | fcd | 14.11 | 14.11 | 14.11
MPa | fyd | 391.3043 | 391.3043 | 391.3043
N | Ned | 0 | 0 | 0
Momento sollecitante (daN*m) | Med | 395.8875 | 1258.5312 | 591.3875
Momento resistente (daN*m) | Mrd | #VALUE! | #VALUE! | #VALUE!
indice di verifica | f | #VALUE! | #VALUE! | #VALUE!
Asse neutro (cm) | xc | #VALUE! | #VALUE! | #VALUE!
Sforzo acciaio (daN/cmq.) | s.s | #VALUE! | #VALUE! | #VALUE!
Sforzo calcestruzzo (daN/cmq.) | s.c | #VALUE! | #VALUE! | #VALUE!
Deformazione acciaio | e.s | #VALUE! | #VALUE! | #VALUE!
Deformazione calcestruzzo | e.c | #VALUE! | #VALUE! | #VALUE!
Campo di rottura | n. | #VALUE! | #VALUE! | #VALUE!
[kN] | Ns_rd | #VALUE! | #VALUE! | #VALUE!
[kN] | Nc_rd | #VALUE! | #VALUE! | #VALUE!
Ridistribuzione massima consentita | 1-d | #VALUE! | #VALUE! | #VALUE!
Controllo ridistribuzione | 1-d | #VALUE! | #VALUE! | #VALUE!
| b) rete ø5/20"x20" collaborante solo in campata | 2.5ø5 | 2.5ø5
Armatura campate |  | 0ø12 | 0ø12
|  | 1ø12 | 2ø12
| b) 2ø5 ogni nerv. collaboranti solo in campata | 2ø5 | 2ø5
[mm] | B | 500 | 500
[mm] | H | 240 | 240
[mm] | c | 26 | 26
[mm²] | As compr | 49.0625 | 49.0625
[mm²] | As tesa | 152.29 | 265.33
[MPa] | fcd | 14.11 | 14.11
[MPa] | fyd | 391.3043 | 391.3043
[N] | Ned | 0 | 0
Momento sollecitante (daN*m) | Med | 816.885 | 1328.6313
Momento resistente (daN*m) | Mrd | #VALUE! | #VALUE!
indice di verifica | f | #VALUE! | #VALUE!
Asse neutro (cm) | xc | #VALUE! | #VALUE!
Sforzo acciaio (daN/cmq.) | s.s | #VALUE! | #VALUE!
Sforzo calcestruzzo (daN/cmq.) | s.c | #VALUE! | #VALUE!
Deformazione acciaio | e.s | #VALUE! | #VALUE!
Deformazione calcestruzzo | e.c | #VALUE! | #VALUE!
Campo di rottura | n. | #VALUE! | #VALUE!
Armatura minima sugli appoggi alle due estremità
a) nessuna
Armatura minima in campata
a) nessuna
Armatura minima sugli appoggi alle due estremità | coeff. | 0 |  | 0 | [5 empty] | a) nessuna | 0 | a) nessuna | 0
| M | 0 |  | 0 | [5 empty] | b) -1/72 pl^2 | 72 | b) +1/24 pl^2 | 24
| As | 0 |  | 0 | [5 empty] | c) -1/36 pl^2 | 36 | c) +1/16 pl^2 | 16
Armatura minima in campata | coeff. | 0 | 0 | [6 empty] | d) -1/24 pl^2 | 24 | d) +1/12 pl^2 | 12
| M | 0 | 0 | [6 empty] | e) -1/16 pl^2 | 16 | e) +1/8 pl^2 | 8
| As | 0 | 0 | [6 empty] | f) -1/12 pl^2 | 12 | f) As=0,07H | 0
[10 empty] | g) -1/8 pl^2 | 8
415
controllo armatura minima scelta: | nessuna | sì |  | sì
Armatura appoggi | f | n. | n. | n. | c
| 0 | 0 | 0 | 0 | 2
sup. | 12 | 1 | 2 | 1 | 2
inf. | 12 | 1 | 1 | 1 | 2
| 0 | 0 | 0 | 0 | 2
1: VERIFICHE IN COMBINAZIONE ULTIMA
mm | B | 120 | 120 | 120
mm | H | 240 | 240 | 240
mm | c | 26 | 26 | 26
mm² | As compr | 113.04 | 113.04 | 113.04
mm² | As tesa | 113.04 | 226.08 | 113.04
MPa | fcd | 14.11 | 14.11 | 14.11
MPa | fyd | 391.3043 | 391.3043 | 391.3043
N | Ned | 0 | 0 | 0
Momento sollecitante (daN*m) | Med | 395.8875 | 1258.5312 | 591.3875
Momento resistente (daN*m) | Mrd | #VALUE! | #VALUE! | #VALUE!
indice di verifica | f | #VALUE! | #VALUE! | #VALUE!
Asse neutro (cm) | xc | #VALUE! | #VALUE! | #VALUE!
Sforzo acciaio (daN/cmq.) | s.s | #VALUE! | #VALUE! | #VALUE!
Sforzo calcestruzzo (daN/cmq.) | s.c | #VALUE! | #VALUE! | #VALUE!
Deformazione acciaio | e.s | #VALUE! | #VALUE! | #VALUE!
Deformazione calcestruzzo | e.c | #VALUE! | #VALUE! | #VALUE!
Campo di rottura | n. | #VALUE! | #VALUE! | #VALUE!
Ridistribuzione massima consentita | 1-d | #VALUE! | #VALUE! | #VALUE!
Controllo ridistribuzione | 1-d | #VALUE! | #VALUE! | #VALUE!
2: VERIFICHE IN COMBINAZIONE RARA
| B | 12 | 12 | 12
| d | 21.4 | 21.4 | 21.4
| h' | 2.6 | 2.6 | 2.6
| M | 337.5 | 1072.9167 | 504.1667
| As tesa | 1.1304 | 2.2608 | 1.1304
| As compr | 1.1304 | 1.1304 | 1.1304
| y | 5.8809 | 7.8552 | 5.8809
| Jci | 5079.8077 | 8628.6203 | 5079.8077
| ss limite | 3600 | 3600 | 3600
| ss | 1546.6214 | 2526.3219 | 2310.3851
indice di verifica lato acciaio | f | 2.3277 | 1.425 | 1.5582
| sc limite | 149.4 | 149.4 | 149.4
| sc | 39.0725 | 97.6746 | 58.3675
indice di verifica lato cls | f | 3.8237 | 1.5296 | 2.5596
3: VERIFICHE IN COMBINAZIONE QUASI PERMANENTE
| B | 12 | 12 | 12
| d | 21.4 | 21.4 | 21.4
| h' | 2.6 | 2.6 | 2.6
| M | 278.4375 | 885.1562 | 415.9375
| As tesa | 1.1304 | 2.2608 | 1.1304
| As compr | 1.1304 | 1.1304 | 1.1304
| y | 5.8809 | 7.8552 | 5.8809
| Jci | 5079.8077 | 8628.6203 | 5079.8077
| sc limite | 112.05 | 112.05 | 112.05
| sc | 32.2348 | 80.5815 | 48.1532
indice di verifica lato cls | f | 3.4761 | 1.3905 | 2.3269
| ss | 1275.9627 | 2084.2156 | 1906.0677
4: VERIFICHE IN COMBINAZIONE FREQUENTE
| ss | 1353.2937 | 2210.5317 | 2021.587
473
Armatura campate | f | n. | n. |  | c
| 5 | 2.5 | 2.5 |  | 2
sup. | 12 | 0 | 0 |  | 2
inf. | 12 | 1 | 2 |  | 2
| 5 | 2 | 2 |  | 2
controllo armatura minima scelta: | nessuna | sì | sì
1: VERIFICHE IN COMBINAZIONE ULTIMA
mm | B | 500 | 500
mm | H | 240 | 240
mm | c | 25 | 25
mm² | As compr | 49.0625 | 49.0625
mm² | As tesa | 152.29 | 265.33
MPa | fcd | 11.288 | 11.288
MPa | fyd | 391.3043 | 391.3043
N | Ned | 0 | 0
Momento sollecitante (daN*m) | Med | 816.885 | 1328.6313
Momento resistente (daN*m) | Mrd | #VALUE! | #VALUE!
indice di verifica | f | #VALUE! | #VALUE!
Asse neutro (cm) | xc | #VALUE! | #VALUE!
Sforzo acciaio (daN/cmq.) | s.s | #VALUE! | #VALUE!
Sforzo calcestruzzo (daN/cmq.) | s.c | #VALUE! | #VALUE!
Deformazione acciaio | e.s | #VALUE! | #VALUE!
Deformazione calcestruzzo | e.c | #VALUE! | #VALUE!
Campo di rottura | n. | #VALUE! | #VALUE!
2: VERIFICHE IN COMBINAZIONE RARA
| B | 50 | 50
| d | 21.5 | 21.5
| h' | 2.25 | 2.25
| M | 465.9482 | 808.4025
| As tesa | 1.5229 | 2.6533
| As compr | 0.49062 | 0.49062
| y | 3.9427 | 5.0384
| Jci | 8084.276 | 12973.962
| ss limite | 3600 | 3600
| ss | 1517.9116 | 1538.572
indice di verifica lato acciaio | f | 2.3717 | 2.3398
| sc limite | 119.52 | 119.52
| sc | 22.7241 | 31.3942
indice di verifica lato cls | f | 5.2596 | 3.8071
3: VERIFICHE IN COMBINAZIONE QUASI PERMANENTE
| B | 50 | 50
| d | 21.5 | 21.5
| h' | 2.25 | 2.25
| M | 351.5124 | 648.2562
| As tesa | 1.5229 | 2.6533
| As compr | 0.49062 | 0.49062
| y | 3.9427 | 5.0384
| Jci | 8084.276 | 12973.962
| sc limite | 89.64 | 89.64
| sc | 17.1431 | 25.1749
indice di verifica lato cls | f | 5.2289 | 3.5607
| ss | 1145.116 | 1233.7776
4: VERIFICHE IN COMBINAZIONE FREQUENTE | ss | 1251.629 | 1320.8617
527
Verifiche a taglio
| fck | 249 | 249
| b | 120 | 120
| d (mm) | 214 | 214
| k calc | 1.9667 | 1.9667
| k | 1.9667 | 1.9667
| v min | 0.48171 | 0.48171
| r1 calc | 0.0044019 | 0.0088037
| r1 | 0.0044019 | 0.0088037
| VRd1 | 1346.2775 | 1696.2034
| VRd2 | 1237.035 | 1237.035
| r1 calc | 0.0088037 | 0.0044019
| r1 | 0.0088037 | 0.0044019
| VRd1 | 1696.2034 | 1346.2775
| VRd2 | 1237.035 | 1237.035
1: con fasce piene
Tagli resistenti sx (daN) | VRd | 1237.035 | 1237.035
fascia piena (dall'asse dell'appoggio) | d1 | - | 76.7517
Tagli resistenti dx (daN) | VRd | 1237.035 | 1237.035
fascia piena (dall'asse dell'appoggio) | d2 | 41.7559 | 35.8071
2: con fasce piene e barre longitudinali tese | f | n. | n. | n.
| 0 | 0 | 0 | 0 | 2
sup. | 12 | 1 | 2 | 1 | 2
inf. | 12 | 1 | 1 | 1 | 2
| 0 | 0 | 0 | 0 | 2
mm² | As sup. | 113.04 | 226.08 | 113.04
mm² | As inf. | 113.04 | 113.04 | 113.04
Tagli resistenti sx (daN) | VRd | 1346.2775 | 1696.2034
fascia piena (dall'asse dell'appoggio) | d1 | - | -
Tagli resistenti dx (daN) | VRd | 1696.2034 | 1346.2775
fascia piena (dall'asse dell'appoggio) | d2 | - | 15.4452
566
ascisse di taglio nullo | g1 | 1.9303 | 3.0085
ascisse di taglio nullo | g2 | 2.2262 | 3.008
ascisse di taglio nullo | q | 2.2263 | 3.0082
ascisse di taglio nullo | max | 2.2263 | 3.0085
ascisse di taglio nullo | g1 | 2.6586 | 2.5313
ascisse di taglio nullo | g2 | 2.6581 | 2.6636
ascisse di taglio nullo | q | 2.6583 | 2.6638
ascisse di taglio nullo | max | 2.6586 | 2.6638
Verifiche di fessurazione | [9 empty] | CONDIZ. AMBIENTALI ORDINARIE
CONDIZ. AMBIENTALI ORDINARIE | [9 empty] | CONDIZ. AMBIENTALI AGGRESSIVE
Appoggi
diametro armature superiori | f | 12 | 12 | 12
combinazione frequente | ss | 1353.2937 | 2210.5317 | 2021.587
|  | 40 | 40 | 40 | w3=0,4 mm |  | 1600 | 40
|  | 44.9341 | 27.7894 | 31.5683 |  |  | 2000 | 32
|  | 51.4012 | 25.684 | 31.3524 |  |  | 2400 | 20
|  | 30.4671 | 21.8947 | 23.7841 |  |  | 2800 | 16
|  | 30.4671 | 21.8947 | 23.7841 |  |  | 3200 | 12
|  | 21.2335 | 16.9473 | 17.8921 |  |  | 3600 | 10
| w3 | 40 | 25.684 | 31.3524
frequente ordinarie w3 | f | 3.3333 | 2.1403 | 2.6127
|  | 32 | 32 | 32 | w2=0,3 mm |  | 1600 | 32
|  | 36.3174 | 21.3157 | 24.6222 |  |  | 2000 | 25
|  | 39.5509 | 20.263 | 24.5143 |  |  | 2400 | 16
|  | 26.4671 | 17.8947 | 19.7841 |  |  | 2800 | 12
|  | 19.2335 | 14.9473 | 15.8921 |  |  | 3200 | 10
|  | 19.2335 | 14.9473 | 15.8921 |  |  | 3600 | 8
| w2 | 32 | 20.263 | 24.5143
frequente aggressive w2 | f | 2.6667 | 1.6886 | 2.0429
|  | 25 | 25 | 25 | w1=0,2 mm |  | 1600 | 25
|  | 30.5509 | 11.263 | 15.5143 |  |  | 2000 | 16
|  | 22.4671 | 13.8947 | 15.7841 |  |  | 2400 | 12
|  | 22.4671 | 13.8947 | 15.7841 |  |  | 2800 | 8
|  | 15.2335 | 10.9473 | 11.8921 |  |  | 3200 | 6
|  | 33.7006 | 20.842 | 23.6762 |  |  | 3600 | 0
| w1 | 25 | 13.8947 | 15.7841
comb. frequente CONDIZ. AMBIENTALI ORDINARIE | f | 3.3333 | 2.1403 | 2.6127
combinazione quasi permanente | ss | 1275.9627 | 2084.2156 | 1906.0677
|  | 40 | 40 | 40 | w3=0,4 mm |  | 1600 | 40
|  | 46.4807 | 30.3157 | 33.8786 |  |  | 2000 | 32
|  | 53.7211 | 29.4735 | 34.818 |  |  | 2400 | 20
|  | 31.2404 | 23.1578 | 24.9393 |  |  | 2800 | 16
|  | 31.2404 | 23.1578 | 24.9393 |  |  | 3200 | 12
|  | 21.6202 | 17.5789 | 18.4697 |  |  | 3600 | 10
| w3 | 40 | 29.4735 | 33.8786
|  | 32 | 32 | 32 | w2=0,3 mm |  | 1600 | 32
|  | 37.6707 | 23.5262 | 26.6438 |  |  | 2000 | 25
|  | 41.2908 | 23.1051 | 27.1135 |  |  | 2400 | 16
|  | 27.2404 | 19.1578 | 20.9393 |  |  | 2800 | 12
|  | 19.6202 | 15.5789 | 16.4697 |  |  | 3200 | 10
|  | 19.6202 | 15.5789 | 16.4697 |  |  | 3600 | 8
| w2 | 32 | 23.1051 | 26.6438
quasi permanente ordinarie w2 | f | 2.6667 | 1.9254 | 2.2203
|  | 25 | 25 | 25 | w1=0,2 mm |  | 1600 | 25
|  | 32.2908 | 14.1051 | 18.1135 |  |  | 2000 | 16
|  | 23.2404 | 15.1578 | 16.9393 |  |  | 2400 | 12
|  | 23.2404 | 15.1578 | 16.9393 |  |  | 2800 | 8
|  | 15.6202 | 11.5789 | 12.4697 |  |  | 3200 | 6
|  | 34.8606 | 22.7368 | 25.409 |  |  | 3600 | 0
| w1 | 25 | 15.1578 | 18.1135
quasi permanente aggressive w1 | f | 2.0833 | 1.2632 | 1.5095
comb. quasi perm. CONDIZ. AMBIENTALI ORDINARIE | f | 2.6667 | 1.9254 | 2.2203
Campate
diametro armature inferiori | f | 12 | 12
combinazione frequente | ss | 1251.629 | 1320.8617
|  | 40 | 40 |  | w3=0,4 mm |  | 1600 | 40
|  | 46.9674 | 45.5828 |  |  |  | 2000 | 32
|  | 54.4511 | 52.3741 |  |  |  | 2400 | 20
|  | 31.4837 | 30.7914 |  |  |  | 2800 | 16
|  | 31.4837 | 30.7914 |  |  |  | 3200 | 12
|  | 21.7419 | 21.3957 |  |  |  | 3600 | 10
| w3 | 40 | 40
frequente ordinarie w3 | f | 3.3333 | 3.3333
|  | 32 | 32 |  | w2=0,3 mm |  | 1600 | 32
|  | 38.0965 | 36.8849 |  |  |  | 2000 | 25
|  | 41.8383 | 40.2806 |  |  |  | 2400 | 16
|  | 27.4837 | 26.7914 |  |  |  | 2800 | 12
|  | 19.7419 | 19.3957 |  |  |  | 3200 | 10
|  | 19.7419 | 19.3957 |  |  |  | 3600 | 8
| w2 | 32 | 32
frequente aggressive w2 | f | 2.6667 | 2.6667
|  | 25 | 25 |  | w1=0,2 mm |  | 1600 | 25
|  | 32.8383 | 31.2806 |  |  |  | 2000 | 16
|  | 23.4837 | 22.7914 |  |  |  | 2400 | 12
|  | 23.4837 | 22.7914 |  |  |  | 2800 | 8
|  | 15.7419 | 15.3957 |  |  |  | 3200 | 6
|  | 35.2256 | 34.1871 |  |  |  | 3600 | 0
| w1 | 25 | 25
comb. frequente CONDIZ. AMBIENTALI ORDINARIE | f | 3.3333 | 3.3333
combinazione quasi permanente | ss | 1145.116 | 1233.7776
|  | 40 | 40 |  | w3=0,4 mm |  | 1600 | 40
|  | 49.0977 | 47.3244 |  |  |  | 2000 | 32
|  | 57.6465 | 54.9867 |  |  |  | 2400 | 20
|  | 32.5488 | 31.6622 |  |  |  | 2800 | 16
|  | 32.5488 | 31.6622 |  |  |  | 3200 | 12
|  | 22.2744 | 21.8311 |  |  |  | 3600 | 10
| w3 | 40 | 40
|  | 32 | 32 |  | w2=0,3 mm |  | 1600 | 32
|  | 38.0965 | 36.8849 |  |  |  | 2000 | 25
|  | 41.8383 | 40.2806 |  |  |  | 2400 | 16
|  | 27.4837 | 26.7914 |  |  |  | 2800 | 12
|  | 19.7419 | 19.3957 |  |  |  | 3200 | 10
|  | 19.7419 | 19.3957 |  |  |  | 3600 | 8
| w2 | 32 | 32
quasi permanente ordinarie w2 | f | 2.6667 | 2.6667
|  | 25 | 25 |  | w1=0,2 mm |  | 1600 | 25
|  | 32.8383 | 31.2806 |  |  |  | 2000 | 16
|  | 23.4837 | 22.7914 |  |  |  | 2400 | 12
|  | 23.4837 | 22.7914 |  |  |  | 2800 | 8
|  | 15.7419 | 15.3957 |  |  |  | 3200 | 6
|  | 35.2256 | 34.1871 |  |  |  | 3600 | 0
| w1 | 25 | 25
quasi permanente aggressive w1 | f | 2.0833 | 2.0833
comb. quasi perm. CONDIZ. AMBIENTALI ORDINARIE | f | 2.6667 | 2.6667
Verifiche di snellezza | [9 empty] | Tabella di confronto
| r | 0.3461% | 0.603% | [6 empty] | K | r=1,5% | r=0,5%
| r' | 0.1115% | 0.1115% | [6 empty] | 1 | 14 | 20 | campata singola
| l limite tab | 26 | 26 | [6 empty] | 1.3 | 18 | 26 | campate terminali
| K | 1.3 | 1.3 | [6 empty] | 1.5 | 20 | 30 | campate intetrmedie
| l limite calc | 38.8883 | 35.2775
| l limite | 31.1106 | 28.222
| l | 18.75 | 22.9167
indice di verifica | f | 1.6592 | 1.2315
Verifiche di deformabilità | [9 empty] | PER L'ASPETTO E LA FUNZIONALITA'
PER L'INTEGRITA' DEI DIVISORI | [9 empty] | PER L'INTEGRITA' DEI DIVISORI
Coefficiente di viscosità (11.2.10.7) | f(inf) | 1.7 | 1.7
rapporto per calcoli | r | 1.375 | 1.375
carico distribuito in comb. quasi perm. a interasse | q | 330 | 330
Taglio di destra in comb. quasi permanente | R | 607.6736 | 992.8125
Momento in comb. quasi permanente | M | -278.4375 | -885.1562
Modulo di elasticità | Ecm | 314471.6144 | 314471.6144
Modulo di elasticità corretto | Ecm,eff | 116470.9683 | 116470.9683
J sezione fessurata | Jf | 8084.276 | 12973.962
Coefficiente di omeogeneizzazione laterizio-cls | n* | 1 | 1
Momento statico cartella inferiore | S1 | 0 | 0
Momento statico anima | S2 | 2400 | 2400
Momento statico cartella superiore | S3 | 4400 | 4400
Momento statico blocchi | S4 | 2280 | 2280
Momento statico ferri sup. | S5 | 157.4906 | 157.4906
Momento statico ferri inf. | S6 | 59.3931 | 103.4787
Area | A | 698.2029 | 715.1589
Baricentro | yg | 13.3154 | 13.0614
| d1 | 13.3154 | 13.0614
| d2 | 3.3154 | 3.0614
| d3 | 8.6846 | 8.9386
| d4 | 3.3154 | 3.0614
| d5 | 8.0846 | 8.3386
| d6 | 10.7154 | 10.4614
| J1 | 0 | 0
| J2 | 10638.1261 | 10249.3068
| J3 | 15350.9571 | 16246.4147
| J4 | 10106.2198 | 9736.8415
| J5 | 481.0087 | 511.7151
| J6 | 2622.9093 | 4355.6848
J sezione non fessurata | Jtot | 39199.221 | 41099.9628
W sez. non fessurata | Winf | 2943.8906 | 3146.6759
| fctm | 25.5812 | 25.5812
Momento di fessurazione | Mf | 753.0824 | 804.9573
Momento effettivo massimo | Mmax | 281.0583 | 608.2932
Momento effettivo di calcolo | M | 281.0583 | 608.2932
Per carichi di lunga durata | c | 0.5 | 0.5
Coefficiente di distribuzione (zeta) | z | 0 | 0.12443
| x (m) | 0 | 0
|  | 0.225 | 0.275
|  | 0.45 | 0.55
|  | 0.675 | 0.825
|  | 0.9 | 1.1
|  | 1.125 | 1.375
|  | 1.35 | 1.65
|  | 1.575 | 1.925
|  | 1.8 | 2.2
|  | 2.025 | 2.475
|  | 2.25 | 2.75
|  | 2.475 | 3.025
|  | 2.7 | 3.3
|  | 2.925 | 3.575
|  | 3.15 | 3.85
|  | 3.375 | 4.125
|  | 3.6 | 4.4
|  | 3.825 | 4.675
|  | 4.05 | 4.95
|  | 4.275 | 5.225
|  | 4.5 | 5.5
| A | 0 | 0
|  | -1.1536 | -3.4412
|  | -9.229 | -27.5299
|  | -31.148 | -92.9133
|  | -73.8323 | -220.2389
|  | -144.2038 | -430.1541
|  | -249.1842 | -743.3063
|  | -395.6952 | -1180.3429
|  | -590.6588 | -1761.9113
|  | -840.9965 | -2508.6588
|  | -1153.6304 | -3441.2329
|  | -1535.482 | -4580.281
|  | -1993.4733 | -5946.4505
|  | -2534.5259 | -7560.3887
|  | -3165.5617 | -9442.7431
|  | -3893.5025 | -11614.1611
|  | -4725.27 | -14095.29
|  | -5667.786 | -16906.7773
|  | -6727.9723 | -20069.2703
|  | -7912.7507 | -23603.4165
|  | -9229.043 | -27529.8633
| B | 0 | 0
|  | 0.03524 | 0.078638
|  | 0.56384 | 1.2582
|  | 2.8544 | 6.3697
|  | 9.0214 | 20.1314
|  | 22.0248 | 49.1489
|  | 45.6707 | 101.9151
|  | 84.6106 | 188.8103
|  | 144.342 | 322.102
|  | 231.208 | 515.9451
|  | 352.3975 | 786.3818
|  | 515.9451 | 1151.3416
|  | 730.7314 | 1630.6414
|  | 1006.4824 | 2245.9852
|  | 1353.7701 | 3020.9645
|  | 1784.0121 | 3981.058
|  | 2309.472 | 5153.632
|  | 2943.2588 | 6567.9397
|  | 3699.3276 | 8255.122
|  | 4592.479 | 10248.2067
|  | 5638.3594 | 12582.1094
| C | 0 | 0
|  | 7.0479 | 33.47
|  | 28.1918 | 133.8799
|  | 63.4315 | 301.2297
|  | 112.7672 | 535.5195
|  | 176.1987 | 836.7493
|  | 253.7262 | 1204.9189
|  | 345.3495 | 1640.0286
|  | 451.0688 | 2142.0781
|  | 570.8839 | 2711.0676
|  | 704.7949 | 3346.9971
|  | 852.8019 | 4049.8665
|  | 1014.9047 | 4819.6758
|  | 1191.1034 | 5656.425
|  | 1381.398 | 6560.1143
|  | 1585.7886 | 7530.7434
|  | 1804.275 | 8568.3125
|  | 2036.8573 | 9672.8215
|  | 2283.5355 | 10844.2705
|  | 2544.3097 | 12082.6594
|  | 2819.1797 | 13387.9883
| D | 0 | 0
|  | 38.5752 | 77.9883
|  | 77.1504 | 155.9766
|  | 115.7256 | 233.9648
|  | 154.3008 | 311.9531
|  | 192.876 | 389.9414
|  | 231.4512 | 467.9297
|  | 270.0264 | 545.918
|  | 308.6016 | 623.9062
|  | 347.1768 | 701.8945
|  | 385.752 | 779.8828
|  | 424.3271 | 857.8711
|  | 462.9023 | 935.8594
|  | 501.4775 | 1013.8477
|  | 540.0527 | 1091.8359
|  | 578.6279 | 1169.8242
|  | 617.2031 | 1247.8125
|  | 655.7783 | 1325.8008
|  | 694.3535 | 1403.7891
|  | 732.9287 | 1481.7773
|  | 771.5039 | 1559.7656
Freccia massima sez. non-fessurata (cm) | f max | 0.068634 | 0.30892
Freccia massima sez. fessurata (cm) | f max | 0.33279 | 0.97863
Freccia massima combinata (cm) | f max | 0.068634 | 0.39226
Freccia limite (cm) | f lim | 0.9 | 1.1
indice di verifica | f | 13.113 | 2.8043
M- | 1 | 465.75 | 939.9062
| 2 | 263.25 | 1184.4688
| 3 | 465.75 | 1480.625
| 4 | 263.25 | 1184.4688
| 5 | 465.75 | 939.9062
| 6 | 263.25 | 1184.4688
| 7 | 465.75 | 939.9062
| 8 | 263.25 | 1184.4688
| 9 | 465.75 | 939.9062
Td | 1 | 1136.6319 | 759.392
| 2 | 335.2847 | 1606.858
| 3 | 1016.4722 | 1660.7045
| 4 | 335.2847 | 1606.858
| 5 | 1136.6319 | 759.392
| 6 | 335.2847 | 1606.858
| 7 | 1136.6319 | 759.392
| 8 | 335.2847 | 1606.858
| 9 | 1136.6319 | 759.392
p | 1 | 552 | 240
| 2 | 240 | 552
| 3 | 552 | 552
| 4 | 240 | 552
| 5 | 552 | 240
| 6 | 240 | 552
| 7 | 552 | 240
| 8 | 240 | 552
| 9 | 552 | 240
[8 empty] | camp.1 | [20 empty] | camp.2
[8 empty] | 0 | 0.225 | 0.45 | 0.675 | 0.9 | 1.125 | 1.35 | 1.575 | 1.8 | 2.025 | 2.25 | 2.475 | 2.7 | 2.925 | 3.15 | 3.375 | 3.6 | 3.825 | 4.05 | 4.275 | 4.5 | 0 | 0.275 | 0.55 | 0.825 | 1.1 | 1.375 | 1.65 | 1.925 | 2.2 | 2.475 | 2.75 | 3.025 | 3.3 | 3.575 | 3.85 | 4.125 | 4.4 | 4.675 | 4.95 | 5.225 | 5.5
[7 empty] | x | 0 | 0.225 | 0.45 | 0.675 | 0.9 | 1.125 | 1.35 | 1.575 | 1.8 | 2.025 | 2.25 | 2.475 | 2.7 | 2.925 | 3.15 | 3.375 | 3.6 | 3.825 | 4.05 | 4.275 | 4.5 | 4.5 | 4.775 | 5.05 | 5.325 | 5.6 | 5.875 | 6.15 | 6.425 | 6.7 | 6.975 | 7.25 | 7.525 | 7.8 | 8.075 | 8.35 | 8.625 | 8.9 | 9.175 | 9.45 | 9.725 | 10
[7 empty] | M- | 395.8875 | 213.3638 | 116.1711 | 77.8666 | 49.8897 | 32.2402 | 24.9183 | 27.9238 | 41.2569 | 64.9174 | 98.9055 | 143.221 | 197.8641 | 262.8346 | 338.1327 | 423.7582 | 519.7112 | 625.9918 | 744.7084 | 989.7432 | 1258.5312 | 1258.5312 | 888.0832 | 553.1184 | 335.8204 | 212.3088 | 104.2246 | 11.568 | 0 | 0 | 0 | 0 | 0 | 0 | 0 | 0 | 0 | 0 | 10.5599 | 103.0333 | 287.6538 | 591.3875
[7 empty] | M+ | 0 | 0 | 0 | -202.0827 | -383.7076 | -533.1957 | -650.5471 | -735.7617 | -788.8396 | -809.7808 | -798.5852 | -755.2528 | -679.7837 | -572.1778 | -432.4352 | -260.5559 | -56.5397 | 0 | 0 | 0 | 0 | 0 | 0 | 0 | 0 | -286.4823 | -578.6207 | -822.7524 | -1018.8774 | -1166.9956 | -1267.107 | -1319.2117 | -1323.3097 | -1279.4009 | -1187.4853 | -1047.563 | -859.634 | -623.6982 | -339.7556 | -7.8063 | 0 | 0
[7 empty] | vincoli | -150 | [20 empty] | -150 | [19 empty] | -150
[7 empty] | Msup | 395.8875 | 213.3638 | 116.1711 | 77.8666 | 49.8897 | 32.2402 | 24.9183 | 27.9238 | 41.2569 | 64.9174 | 98.9055 | 143.221 | 197.8641 | 262.8346 | 338.1327 | 423.7582 | 519.7112 | 625.9918 | 744.7084 | 989.7432 | 1258.5312 | 1258.5312 | 888.0832 | 553.1184 | 335.8204 | 212.3088 | 104.2246 | 11.568 | -88.8357 | -172.4497 | -235.1912 | -277.0602 | -298.0566 | -298.1806 | -277.4321 | -235.8111 | -173.3176 | -89.9516 | 10.5599 | 103.0333 | 287.6538 | 591.3875
[7 empty] | Minf | 223.7625 | 164.803 | 8.6323 | -202.0827 | -383.7076 | -533.1957 | -650.5471 | -735.7617 | -788.8396 | -809.7808 | -798.5852 | -755.2528 | -679.7837 | -572.1778 | -432.4352 | -260.5559 | -56.5397 | 132.7575 | 331.0585 | 553.1128 | 798.9203 | 798.9203 | 629.1262 | 326.5588 | 39.6639 | -286.4823 | -578.6207 | -822.7524 | -1018.8774 | -1166.9956 | -1267.107 | -1319.2117 | -1323.3097 | -1279.4009 | -1187.4853 | -1047.563 | -859.634 | -623.6982 | -339.7556 | -7.8063 | 210.9341 | 334.2625
[7 empty] | 1 | 465.75 | 223.9803 | 10.1556 | -175.7241 | -333.6587 | -463.6484 | -565.6931 | -639.7928 | -685.9475 | -704.1572 | -694.4219 | -656.7416 | -591.1162 | -497.5459 | -376.0306 | -226.5703 | -49.165 | 156.1853 | 389.4806 | 650.7209 | 939.9062 | 939.9062 | 740.1484 | 558.5406 | 395.0828 | 249.775 | 122.6172 | 13.6094 | -77.2484 | -149.9563 | -204.5141 | -240.9219 | -259.1797 | -259.2875 | -241.2453 | -205.0531 | -150.7109 | -78.2188 | 12.4234 | 121.2156 | 248.1578 | 393.25
[7 empty] | 2 | 263.25 | 193.8859 | 136.6719 | 91.6078 | 58.6938 | 37.9297 | 29.3156 | 32.8516 | 48.5375 | 76.3734 | 116.3594 | 168.4953 | 232.7812 | 309.2172 | 397.8031 | 498.5391 | 611.425 | 736.4609 | 873.6469 | 1022.9828 | 1184.4688 | 1184.4688 | 763.4553 | 384.1869 | 46.6634 | -249.115 | -503.1484 | -715.4369 | -885.9803 | -1014.7787 | -1101.8322 | -1147.1406 | -1150.7041 | -1112.5225 | -1032.5959 | -910.9244 | -747.5078 | -542.3463 | -295.4397 | -6.7881 | 323.6084 | 695.75
[7 empty] | 3 | 465.75 | 251.0163 | 64.2275 | -94.6163 | -225.515 | -328.4688 | -403.4775 | -450.5412 | -469.66 | -460.8338 | -424.0625 | -359.3462 | -266.685 | -146.0788 | 2.4725 | 178.9688 | 383.41 | 615.7962 | 876.1275 | 1164.4037 | 1480.625 | 1480.625 | 1044.8038 | 650.7275 | 298.3963 | -12.19 | -281.0312 | -508.1275 | -693.4787 | -837.085 | -938.9462 | -999.0625 | -1017.4338 | -994.06 | -928.9413 | -822.0775 | -673.4688 | -483.115 | -251.0163 | 22.8275 | 338.4162 | 695.75
[7 empty] | 4 | 263.25 | 193.8859 | 136.6719 | 91.6078 | 58.6938 | 37.9297 | 29.3156 | 32.8516 | 48.5375 | 76.3734 | 116.3594 | 168.4953 | 232.7812 | 309.2172 | 397.8031 | 498.5391 | 611.425 | 736.4609 | 873.6469 | 1022.9828 | 1184.4688 | 1184.4688 | 763.4553 | 384.1869 | 46.6634 | -249.115 | -503.1484 | -715.4369 | -885.9803 | -1014.7787 | -1101.8322 | -1147.1406 | -1150.7041 | -1112.5225 | -1032.5959 | -910.9244 | -747.5078 | -542.3463 | -295.4397 | -6.7881 | 323.6084 | 695.75
[7 empty] | 5 | 465.75 | 223.9803 | 10.1556 | -175.7241 | -333.6587 | -463.6484 | -565.6931 | -639.7928 | -685.9475 | -704.1572 | -694.4219 | -656.7416 | -591.1162 | -497.5459 | -376.0306 | -226.5703 | -49.165 | 156.1853 | 389.4806 | 650.7209 | 939.9062 | 939.9062 | 740.1484 | 558.5406 | 395.0828 | 249.775 | 122.6172 | 13.6094 | -77.2484 | -149.9563 | -204.5141 | -240.9219 | -259.1797 | -259.2875 | -241.2453 | -205.0531 | -150.7109 | -78.2188 | 12.4234 | 121.2156 | 248.1578 | 393.25
[7 empty] | 6 | 263.25 | 193.8859 | 136.6719 | 91.6078 | 58.6938 | 37.9297 | 29.3156 | 32.8516 | 48.5375 | 76.3734 | 116.3594 | 168.4953 | 232.7812 | 309.2172 | 397.8031 | 498.5391 | 611.425 | 736.4609 | 873.6469 | 1022.9828 | 1184.4688 | 1184.4688 | 763.4553 | 384.1869 | 46.6634 | -249.115 | -503.1484 | -715.4369 | -885.9803 | -1014.7787 | -1101.8322 | -1147.1406 | -1150.7041 | -1112.5225 | -1032.5959 | -910.9244 | -747.5078 | -542.3463 | -295.4397 | -6.7881 | 323.6084 | 695.75
[7 empty] | 7 | 465.75 | 223.9803 | 10.1556 | -175.7241 | -333.6587 | -463.6484 | -565.6931 | -639.7928 | -685.9475 | -704.1572 | -694.4219 | -656.7416 | -591.1162 | -497.5459 | -376.0306 | -226.5703 | -49.165 | 156.1853 | 389.4806 | 650.7209 | 939.9062 | 939.9062 | 740.1484 | 558.5406 | 395.0828 | 249.775 | 122.6172 | 13.6094 | -77.2484 | -149.9563 | -204.5141 | -240.9219 | -259.1797 | -259.2875 | -241.2453 | -205.0531 | -150.7109 | -78.2188 | 12.4234 | 121.2156 | 248.1578 | 393.25
[7 empty] | 8 | 263.25 | 193.8859 | 136.6719 | 91.6078 | 58.6938 | 37.9297 | 29.3156 | 32.8516 | 48.5375 | 76.3734 | 116.3594 | 168.4953 | 232.7812 | 309.2172 | 397.8031 | 498.5391 | 611.425 | 736.4609 | 873.6469 | 1022.9828 | 1184.4688 | 1184.4688 | 763.4553 | 384.1869 | 46.6634 | -249.115 | -503.1484 | -715.4369 | -885.9803 | -1014.7787 | -1101.8322 | -1147.1406 | -1150.7041 | -1112.5225 | -1032.5959 | -910.9244 | -747.5078 | -542.3463 | -295.4397 | -6.7881 | 323.6084 | 695.75
[7 empty] | 9 | 465.75 | 223.9803 | 10.1556 | -175.7241 | -333.6587 | -463.6484 | -565.6931 | -639.7928 | -685.9475 | -704.1572 | -694.4219 | -656.7416 | -591.1162 | -497.5459 | -376.0306 | -226.5703 | -49.165 | 156.1853 | 389.4806 | 650.7209 | 939.9062 | 939.9062 | 740.1484 | 558.5406 | 395.0828 | 249.775 | 122.6172 | 13.6094 | -77.2484 | -149.9563 | -204.5141 | -240.9219 | -259.1797 | -259.2875 | -241.2453 | -205.0531 | -150.7109 | -78.2188 | 12.4234 | 121.2156 | 248.1578 | 393.25
[8 empty] | camp.1 | [20 empty] | camp.2
[8 empty] | 0 | 0.225 | 0.45 | 0.675 | 0.9 | 1.125 | 1.35 | 1.575 | 1.8 | 2.025 | 2.25 | 2.475 | 2.7 | 2.925 | 3.15 | 3.375 | 3.6 | 3.825 | 4.05 | 4.275 | 4.5 | 0 | 0.275 | 0.55 | 0.825 | 1.1 | 1.375 | 1.65 | 1.925 | 2.2 | 2.475 | 2.75 | 3.025 | 3.3 | 3.575 | 3.85 | 4.125 | 4.4 | 4.675 | 4.95 | 5.225 | 5.5
[7 empty] | x | 0 | 0.225 | 0.45 | 0.675 | 0.9 | 1.125 | 1.35 | 1.575 | 1.8 | 2.025 | 2.25 | 2.475 | 2.7 | 2.925 | 3.15 | 3.375 | 3.6 | 3.825 | 4.05 | 4.275 | 4.5 | 4.5 | 4.775 | 5.05 | 5.325 | 5.6 | 5.875 | 6.15 | 6.425 | 6.7 | 6.975 | 7.25 | 7.525 | 7.8 | 8.075 | 8.35 | 8.625 | 8.9 | 9.175 | 9.45 | 9.725 | 10
[7 empty] | T+ | 1136.6319 | 1012.4319 | 888.2319 | 764.0319 | 639.8319 | 515.6319 | 391.4319 | 267.2319 | 143.0319 | 18.8319 | 0 | 0 | 0 | 0 | 0 | 0 | 0 | 0 | 0 | 0 | 0 | 1660.7045 | 1508.9045 | 1357.1045 | 1205.3045 | 1053.5045 | 901.7045 | 749.9045 | 598.1045 | 446.3045 | 294.5045 | 142.7045 | 33.392 | 0 | 0 | 0 | 0 | 0 | 0 | 0 | 0 | 0
[7 empty] | T- | 0 | 0 | 0 | 0 | 0 | 0 | 0 | -42.7153 | -96.7153 | -150.7153 | -225.5278 | -349.7278 | -473.9278 | -598.1278 | -722.3278 | -846.5278 | -970.7278 | -1094.9278 | -1219.1278 | -1343.3278 | -1467.5278 | 0 | 0 | 0 | 0 | 0 | 0 | 0 | 0 | 0 | 0 | 0 | -62.942 | -214.742 | -366.542 | -518.342 | -670.142 | -821.942 | -973.742 | -1125.542 | -1277.342 | -1429.142
[7 empty] | vincoli | -150 | [20 empty] | -150 | [19 empty] | -150
[7 empty] | Tsup | 1136.6319 | 1012.4319 | 888.2319 | 764.0319 | 639.8319 | 515.6319 | 391.4319 | 267.2319 | 143.0319 | 18.8319 | -105.3681 | -229.5681 | -312.7153 | -366.7153 | -420.7153 | -474.7153 | -528.7153 | -582.7153 | -636.7153 | -690.7153 | -744.7153 | 1660.7045 | 1508.9045 | 1357.1045 | 1205.3045 | 1053.5045 | 901.7045 | 749.9045 | 598.1045 | 446.3045 | 294.5045 | 142.7045 | 33.392 | -32.608 | -98.608 | -164.608 | -230.608 | -296.608 | -362.608 | -428.608 | -494.608 | -560.608
[7 empty] | Tinf | 335.2847 | 281.2847 | 227.2847 | 173.2847 | 119.2847 | 65.2847 | 11.2847 | -42.7153 | -96.7153 | -150.7153 | -225.5278 | -349.7278 | -473.9278 | -598.1278 | -722.3278 | -846.5278 | -970.7278 | -1094.9278 | -1219.1278 | -1343.3278 | -1467.5278 | 759.392 | 693.392 | 627.392 | 561.392 | 495.392 | 429.392 | 363.392 | 297.392 | 231.392 | 165.392 | 88.858 | -62.942 | -214.742 | -366.542 | -518.342 | -670.142 | -821.942 | -973.742 | -1125.542 | -1277.342 | -1429.142
[7 empty] | 1 | 1136.6319 | 1012.4319 | 888.2319 | 764.0319 | 639.8319 | 515.6319 | 391.4319 | 267.2319 | 143.0319 | 18.8319 | -105.3681 | -229.5681 | -353.7681 | -477.9681 | -602.1681 | -726.3681 | -850.5681 | -974.7681 | -1098.9681 | -1223.1681 | -1347.3681 | 759.392 | 693.392 | 627.392 | 561.392 | 495.392 | 429.392 | 363.392 | 297.392 | 231.392 | 165.392 | 99.392 | 33.392 | -32.608 | -98.608 | -164.608 | -230.608 | -296.608 | -362.608 | -428.608 | -494.608 | -560.608
[7 empty] | 2 | 335.2847 | 281.2847 | 227.2847 | 173.2847 | 119.2847 | 65.2847 | 11.2847 | -42.7153 | -96.7153 | -150.7153 | -204.7153 | -258.7153 | -312.7153 | -366.7153 | -420.7153 | -474.7153 | -528.7153 | -582.7153 | -636.7153 | -690.7153 | -744.7153 | 1606.858 | 1455.058 | 1303.258 | 1151.458 | 999.658 | 847.858 | 696.058 | 544.258 | 392.458 | 240.658 | 88.858 | -62.942 | -214.742 | -366.542 | -518.342 | -670.142 | -821.942 | -973.742 | -1125.542 | -1277.342 | -1429.142
[7 empty] | 3 | 1016.4722 | 892.2722 | 768.0722 | 643.8722 | 519.6722 | 395.4722 | 271.2722 | 147.0722 | 22.8722 | -101.3278 | -225.5278 | -349.7278 | -473.9278 | -598.1278 | -722.3278 | -846.5278 | -970.7278 | -1094.9278 | -1219.1278 | -1343.3278 | -1467.5278 | 1660.7045 | 1508.9045 | 1357.1045 | 1205.3045 | 1053.5045 | 901.7045 | 749.9045 | 598.1045 | 446.3045 | 294.5045 | 142.7045 | -9.0955 | -160.8955 | -312.6955 | -464.4955 | -616.2955 | -768.0955 | -919.8955 | -1071.6955 | -1223.4955 | -1375.2955
[7 empty] | 4 | 335.2847 | 281.2847 | 227.2847 | 173.2847 | 119.2847 | 65.2847 | 11.2847 | -42.7153 | -96.7153 | -150.7153 | -204.7153 | -258.7153 | -312.7153 | -366.7153 | -420.7153 | -474.7153 | -528.7153 | -582.7153 | -636.7153 | -690.7153 | -744.7153 | 1606.858 | 1455.058 | 1303.258 | 1151.458 | 999.658 | 847.858 | 696.058 | 544.258 | 392.458 | 240.658 | 88.858 | -62.942 | -214.742 | -366.542 | -518.342 | -670.142 | -821.942 | -973.742 | -1125.542 | -1277.342 | -1429.142
[7 empty] | 5 | 1136.6319 | 1012.4319 | 888.2319 | 764.0319 | 639.8319 | 515.6319 | 391.4319 | 267.2319 | 143.0319 | 18.8319 | -105.3681 | -229.5681 | -353.7681 | -477.9681 | -602.1681 | -726.3681 | -850.5681 | -974.7681 | -1098.9681 | -1223.1681 | -1347.3681 | 759.392 | 693.392 | 627.392 | 561.392 | 495.392 | 429.392 | 363.392 | 297.392 | 231.392 | 165.392 | 99.392 | 33.392 | -32.608 | -98.608 | -164.608 | -230.608 | -296.608 | -362.608 | -428.608 | -494.608 | -560.608
[7 empty] | 6 | 335.2847 | 281.2847 | 227.2847 | 173.2847 | 119.2847 | 65.2847 | 11.2847 | -42.7153 | -96.7153 | -150.7153 | -204.7153 | -258.7153 | -312.7153 | -366.7153 | -420.7153 | -474.7153 | -528.7153 | -582.7153 | -636.7153 | -690.7153 | -744.7153 | 1606.858 | 1455.058 | 1303.258 | 1151.458 | 999.658 | 847.858 | 696.058 | 544.258 | 392.458 | 240.658 | 88.858 | -62.942 | -214.742 | -366.542 | -518.342 | -670.142 | -821.942 | -973.742 | -1125.542 | -1277.342 | -1429.142
[7 empty] | 7 | 1136.6319 | 1012.4319 | 888.2319 | 764.0319 | 639.8319 | 515.6319 | 391.4319 | 267.2319 | 143.0319 | 18.8319 | -105.3681 | -229.5681 | -353.7681 | -477.9681 | -602.1681 | -726.3681 | -850.5681 | -974.7681 | -1098.9681 | -1223.1681 | -1347.3681 | 759.392 | 693.392 | 627.392 | 561.392 | 495.392 | 429.392 | 363.392 | 297.392 | 231.392 | 165.392 | 99.392 | 33.392 | -32.608 | -98.608 | -164.608 | -230.608 | -296.608 | -362.608 | -428.608 | -494.608 | -560.608
[7 empty] | 8 | 335.2847 | 281.2847 | 227.2847 | 173.2847 | 119.2847 | 65.2847 | 11.2847 | -42.7153 | -96.7153 | -150.7153 | -204.7153 | -258.7153 | -312.7153 | -366.7153 | -420.7153 | -474.7153 | -528.7153 | -582.7153 | -636.7153 | -690.7153 | -744.7153 | 1606.858 | 1455.058 | 1303.258 | 1151.458 | 999.658 | 847.858 | 696.058 | 544.258 | 392.458 | 240.658 | 88.858 | -62.942 | -214.742 | -366.542 | -518.342 | -670.142 | -821.942 | -973.742 | -1125.542 | -1277.342 | -1429.142
[7 empty] | 9 | 1136.6319 | 1012.4319 | 888.2319 | 764.0319 | 639.8319 | 515.6319 | 391.4319 | 267.2319 | 143.0319 | 18.8319 | -105.3681 | -229.5681 | -353.7681 | -477.9681 | -602.1681 | -726.3681 | -850.5681 | -974.7681 | -1098.9681 | -1223.1681 | -1347.3681 | 759.392 | 693.392 | 627.392 | 561.392 | 495.392 | 429.392 | 363.392 | 297.392 | 231.392 | 165.392 | 99.392 | 33.392 | -32.608 | -98.608 | -164.608 | -230.608 | -296.608 | -362.608 | -428.608 | -494.608 | -560.608
| sez. non fess. | 0 | 0
|  | -0.0097479 | -0.022581
|  | -0.021175 | -0.055063
|  | -0.033044 | -0.093724
|  | -0.0443 | -0.13524
|  | -0.054078 | -0.17666
|  | -0.061693 | -0.21547
|  | -0.066649 | -0.24951
|  | -0.068634 | -0.27704
|  | -0.067521 | -0.29669
|  | -0.063369 | -0.30751
|  | -0.056421 | -0.30892
|  | -0.047106 | -0.30076
|  | -0.036039 | -0.28324
|  | -0.024019 | -0.25698
|  | -0.012031 | -0.22299
|  | -0.0012441 | -0.18268
|  | 0.0069852 | -0.13783
|  | 0.011117 | -0.090645
|  | 0.0094256 | -0.043708
|  | 0 | 0
| sez. fessurata | 0 | 0
|  | -0.047266 | -0.071535
|  | -0.10267 | -0.17443
|  | -0.16022 | -0.29691
|  | -0.21481 | -0.42841
|  | -0.26221 | -0.55965
|  | -0.29914 | -0.68259
|  | -0.32317 | -0.79043
|  | -0.33279 | -0.87763
|  | -0.3274 | -0.93988
|  | -0.30726 | -0.97415
|  | -0.27357 | -0.97863
|  | -0.22841 | -0.95277
|  | -0.17475 | -0.89728
|  | -0.11646 | -0.8141
|  | -0.058334 | -0.70642
|  | -0.0060325 | -0.5787
|  | 0.03387 | -0.43663
|  | 0.053905 | -0.28715
|  | 0.045703 | -0.13846
|  | 0 | 0
| combinata | 0 | 0
|  | -0.0097479 | -0.028673
|  | -0.021175 | -0.069917
|  | -0.033044 | -0.11901
|  | -0.0443 | -0.17172
|  | -0.054078 | -0.22432
|  | -0.061693 | -0.2736
|  | -0.066649 | -0.31682
|  | -0.068634 | -0.35177
|  | -0.067521 | -0.37673
|  | -0.063369 | -0.39046
|  | -0.056421 | -0.39226
|  | -0.047106 | -0.38189
|  | -0.036039 | -0.35965
|  | -0.024019 | -0.32631
|  | -0.012031 | -0.28315
|  | -0.0012441 | -0.23196
|  | 0.0069852 | -0.17501
|  | 0.011117 | -0.1151
|  | 0.0094256 | -0.055498
|  | 0 | 0
| x | 0 | 4.5
|  | 0.225 | 4.775
|  | 0.45 | 5.05
|  | 0.675 | 5.325
|  | 0.9 | 5.6
|  | 1.125 | 5.875
|  | 1.35 | 6.15
|  | 1.575 | 6.425
|  | 1.8 | 6.7
|  | 2.025 | 6.975
|  | 2.25 | 7.25
|  | 2.475 | 7.525
|  | 2.7 | 7.8
|  | 2.925 | 8.075
|  | 3.15 | 8.35
|  | 3.375 | 8.625
|  | 3.6 | 8.9
|  | 3.825 | 9.175
|  | 4.05 | 9.45
|  | 4.275 | 9.725
|  | 4.5 | 10
| vincoli | -0.05 | -0.05
|  | -0.05 | -0.05
Note on A2: Colonna "help"
Note on A3: Il foglio deve essere usato con la "struttura" completamente raggruppata, per poter nascondere adeguatamente le celle destinate ai calcoli.
Note on A4: Le misure scelte sul disegno consentono di stimare il peso proprio del solaio e definiscono la geometria per le successive verifiche statiche.
Note on A9: Lasciare vuota la cella, o inserire il valore 0, significa adottare solai con blocchi in laterizio. Inserire un valore diverso da zero, significa adottare solai a lastre con polistirolo di alleggerimento. Il peso specifico dei blocchi è conseguente a tale scelta.
Note on A10: Nota: scegliendo larghezza nervatura e interasse pari a 100, si ottiene il calcolo a soletta in getto pieno
Note on A22: Si può adottare il peso proprio calcolato, oppure scegliere un valore diverso.
Note on A34: Il momento di incastro agli estremi deve essere scelto in funzione della stima del reale grado di vincolo offerto dai vincoli alle due estremità. Il momento che scaturisce dal grado di incastro scelto viene successivamente applicato come momento di equilibrio e influisce quindi su tutte le altre sollecitazioni, in tutte le campate, nelle diverse combinazioni di carico
Note on A36: Il momento di incastro scelto per ciascuna delle due estremità si ripartisce nei diversi tipi di carico (g1, g2, q) nella stessa misura in cui si ripartisce il carico distribuito su ciascuna delle due campate terminali
Note on A44: La ridistribuzione dei momenti segue strettamente le indicazioni della Circolare. La ridistribuzione è applicata nella misura desiderata, ma soltanto entro i limiti: - nella combinazione ultima - se consentito dal rapporto fra le luci di campate adiacenti - se consentito dal rispetto della duttilità delle membrature, secondo la formula (4.1.1)
Note on A275: I valori dei coefficienti parziali sono imposti dalle norme. Scelte diverse dei coefficienti modificano il calcolo.
Note on A281: Il calcolo viene eseguito con le combinazioni previste dalle NTC08: gg1=1/1,3 gg2=0/1,5 gq=0/1,5 E' possibile modificare i coefficienti di combinazione per il confronto con altri codici
Note on A288: Il calcolo viene eseguito in accordo con il paragrafo 2.5.3, omettendo cioè, se favorevoli, i carichi variabili e i permanenti di tipo g2: gg1=1 gg2=0/1 gq=0/1
Note on A322: Il foglio prevede di assumere lo stesso diametro delle barre per tutte le campate. Intervenendo manualmente si può modificare questa impostazione, applicando lo sfondo giallo alle celle desiderate.
Note on A354: L'armatura tesa superiore agli appoggi viene calcolata in comb. SLU con As=M/(0,9 d fyd). L'armatura inferiore per tutti gli appoggi viene calcolata in comb. SLU soltanto per assorbire un tiro pari al taglio.
Note on A368: Per il calcolo del momento resistente si utilizza la funzione creata da afazio, con i riferimenti alle funzioni create dall'ing. Cattivella (vedi la funzione in visual basic).
Note on A382: L'armatura tesa inferiore in campata viene calcolata in comb. SLU con As=M/(0,9 d fyd). L'armatura superiore è posta pari a zero.
Note on A417: Facendo clik (obbligatoriamente) sul pulsante il foglio copia le armature progettate incollandole nelle celle a sfondo giallo, con lo scopo di consentire eventuali modifiche.
Note on A419: Nelle celle a sfondo giallo è possibile modificare le armature proposte e/o aggiungerne di nuove
Note on A423: Le verifiche di flessione agli appoggi sono eseguite considerando il momento agente in corrispondenza dell'asse dell'appoggio, ma applicato alla sola sezione della nervatura. Cosa corretta sarebbe considerare il valore di momento valutato in corrispondenza della sezione sul filo dell'appoggio.
Note on A433: Per il calcolo del momento resistente si utilizza la funzione creata da afazio, con i riferimenti alle funzioni create dall'ing. Cattivella (vedi la funzione in visual basic).
Note on A486: Se lo spessore della cartella è inferiore a 5 cm il valore di fcd è ridotto del 20% (§4.1.2.1.1.1)
Note on A510: Se lo spessore della cartella è inferiore a 5 cm il valore limite 0,60fck è ridotto del 20% (§4.1.2.2.5)
Note on A522: Se lo spessore della cartella è inferiore a 5 cm il valore limite 0,45fck è ridotto del 20% (§4.1.2.2.5)
Note on A547: Si considera in prima fase il solo contributo del calcestruzzo
Note on A549: La fascia piena si ottiene togliendo un determinato numero di blocchi in vicinanza degli appoggi. Non è possibile estendere la validità del foglio di calcolo a casi in cui la zona piena eccede certi limiti.
Note on A553: Si considera, per la verifica finale, anche il contributo al taglio resistente offerto dalle barre longitudinali: per gli appoggi intermedi si considera l'armatura tesa superiore; per gli appoggi di estremità si considera la maggiore tra l'armatura superiore e quella inferiore, seguendo cioè la possibile zona tesa.
Note on A554: Le armature indicate nelle celle a sfondo giallo sono quelle che derivano dal calcolo a flessione. La modifica delle armature in queste righe influisce soltanto sulle verifiche a taglio.
Note on A576: Le verifiche di fessurazione sono eseguite con il metodo indiretto, come previsto in C.4.1.2.2.4. Se le verifiche non sono soddisfatte può essere utile diminuire il diametro delle barre, oppure fare riferimento al criterio del calcolo diretto.
Note on A689: Le verifiche di snellezza sono eseguite come previsto in C.4.1.2.2.2. Se le verifiche non sono soddisfatte, oppure se le luci sono superiori a 10 metri, è necessario procedere con le verifiche di deformabilità.
Note on A699: Le verifiche di deformabilità sono obbligatorie se le luci sono superiori a 10 metri oppure, in ogni caso, se le verifiche di snellezza non sono soddisfatte.
Note on A737: rappresenta il "peso" della freccia della sezione fessurata sulla freccia complessiva
Note on A850: Si considerano i carichi in combinazione quasi permanente come previsto dalla norma; tuttavia , per semplicità, non si effettua la scacchiera dei carichi q e g2
Note on B20: Per "selezionare" è comodo usare ctrl+shift cursore dx. Per "ricopiare" a destra è comodo usare ctrl+shift+>
Note on B23: escluso peso proprio solaio
Note on B27: compreso peso proprio solaio
Note on B34: scegliere il grado di incastro assegnando il denominatore "x" della formula "M=pl^2/x" oppure inserire zero per incastro nullo. Vale soltanto per momento negativo.
Note on B45: percentuale che riduce i momenti agli appoggi e aumenta i momenti in campata
Note on B47: soggetta a successivo controllo, in funzione del rapporto x/d
Note on B281: Tutte le sollecitazioni sono riferite alla singola nervatura, in base all'interasse scelto.
Note on B369: Rapporto tra momento resistente e sollecitante. Deve essere maggiore di 1.
Note on B396: Rapporto tra momento resistente e sollecitante. Deve essere maggiore di 1.
Note on B434: Rapporto tra momento resistente e sollecitante. Deve essere maggiore di 1.
Note on B491: Rapporto tra momento resistente e sollecitante. Deve essere maggiore di 1.
Note on B701: es. f=2 massimo range: da 1,6 a 4,5
Note on B735: da valutare
Note on C69: combinazione base
Note on C70: dalla 1 in avanti: combinazioni con carichi g1 a scacchiera.
Note on C606: Indice di verifica. Deve essere maggiore di 1.
Note on C632: Indice di verifica. Deve essere maggiore di 1.
Note on C661: Indice di verifica. Deve essere maggiore di 1.
Note on C687: Indice di verifica. Deve essere maggiore di 1.
Note on C697: Se l'indice di verifica è minore di uno è necessario procedere allla verifica di deformabilità
Note on C854: Indice di verifica. Deve essere maggiore di 1.
Note on E3: interasse nervature
Note on E10: larghezza nervature
Note on G417: E' possibile modificare il ricoprimento di calcestruzzo sulle barre, differenziando fino a quattro livelli.
Note on G474: E' possibile modificare il ricoprimento di calcestruzzo sulle barre, differenziando fino a quattro livelli.
Note on M3: E' possibile modificare il valore del peso specifico dei blocchi in laterizio in questa cella.
Note on M4: E' possibile modificare il valore del peso specifico dei blocchi in polistirolo in questa cella.
Note on M12: Percentuale di foratura ai fini del calcolo del momento d'inerzia della sezione non fessurata, utile per le verifiche di deformabilità
Note on M13: Area sezione a "T", usata per il calcolo della percentuale di armatura nella formula per la determinazione della snellezza limite
CLIK PER PROCEDERE
ADOTTA ----->
DEFAULT NTC '08

## 3sol
Solaio a 3 campate
Geometria |  |  | 60 | [6 empty] | 525 | Con blocchi in LATERIZIO
Misure in centimetri | [9 empty] | 40 | Con blocchi in POLISTIROLO
| 5 | [8 empty] | 40 | gamma blocchi scelti
[10 empty] | 125 | cartella sup.
| 24 | [8 empty] | 200 | nervature
Tipo di solaio | [9 empty] | 6.4 | blocchi
Con blocchi in POLISTIROLO | 4 | [8 empty] | 100 | cartella inf.
|  |  | 20 | [6 empty] | 431.4 | totale
[10 empty] | 435 | arrotonda
Controllo limiti geometrici | [9 empty] | 100% | percentuale di foratura blocchi
Luce massima consigliata (snellezza 25) (m) | L max | 8.25 | [7 empty] | 780 | Area sez. a T
Larghezza dei blocchi calcolata (cm) | Largh. | 40
Larghezza max dei blocchi in laterizio (cm) | Largh.
Larghezza min. nervature per blocchi in laterizio (cm) | b min
Interasse max nervature per blocchi in laterizio (cm) | i max
Luci e carichi
Luci (m) | L | 2 | 5 | 6
Peso proprio solaio calcolato (daN/mq.) | p.p. calc | 435 | 435 | 435
Peso proprio solaio adottato (daN/mq.) | p.p. | 435 | 435 | 435
Sovr. perm. compiutamente definiti (daN/mq.) | g1 | 180 | 180 | 180
Sovr. perm. non-compiutamente definiti (daN/mq.) | g2 | 120 | 120 | 120
Sovr. variabili (daN/mq.) | q | 200 | 200 | 200
Carichi totali (daN/m) | tot | 935 | 935 | 935
Perm. compiutamente definiti a interasse (daN/m) | g1 | 369 | 369 | 369
Perm. non-compiutam. definiti a interasse (daN/m) | g2 | 72 | 72 | 72
Variabili a interasse (daN/m) | q | 120 | 120 | 120
Sezioni (cm) | B | 20 | 20 | 20
(obblig. solo se diverse) | H | 33 | 33 | 33
Inerzia (cm4) | J | 59895 | 59895 | 59895
Momento d'incastro negativo alle due estremità | x sx | 0 |  |  | 0 | x dx
| Mg1 sx | 0 |  |  | 0 | Mg1 dx
| Mg2 sx | 0 |  |  | 0 | Mg2 dx
| Mq sx | 0 |  |  | 0 | Mq dx
| Mtot sx | 0 |  |  | 0 | Mtot dx
Categoria del carico variabile
Cat. A Residenziale | y0 | 0.7
| y1 | 0.5
| y2 | 0.3
Ridistribuzione momenti comb. ultima
Ridistribuzione desiderata | 1-d | 15%
Rapporti fra le luci delle campate |  | 1 | 0.4 | 0.83333 | 1
Ridistribuzione applicata |  | 15% | 0% | 15% | 15%
Matrice di flessibilità |  |  | 3.8957e-05 | 1.3913e-05 | [9 empty] | RA | FR | QP
|  |  | 1.3913e-05 | 6.1218e-05 | [8 empty] | Categoria | y0 | y1 | y2
[13 empty] | Cat. A Residenziale | 0.7 | 0.5 | 0.3
[13 empty] | Cat. B Uffici | 0.7 | 0.5 | 0.3
[13 empty] | Cat. C Affollamento | 0.7 | 0.7 | 0.6
[13 empty] | Cat. D Commerciale | 0.7 | 0.7 | 0.6
[13 empty] | Cat. E Bibl., archivi, magazz., industr. | 1 | 0.9 | 0.8
[13 empty] | Cat. F Rimesse e parcheggi fino a 30 kN | 0.7 | 0.7 | 0.6
[13 empty] | Cat. G Rimesse e parcheggi oltre 30 kN | 0.7 | 0.5 | 0.3
Matrice inversa |  |  | 27936.8905 | -6349.2933 | [8 empty] | Cat. H Coperture | 0 | 0 | 0
|  |  | -6349.2933 | 17778.0212 | [8 empty] | Cat. I Vento | 0.6 | 0.2 | 0
[13 empty] | Cat. L Neve fino a 1000 m | 0.5 | 0.2 | 0
[13 empty] | Cat. M Neve oltre 1000 m | 0.7 | 0.5 | 0.2
[13 empty] | Cat. N Variazioni termiche | 0.6 | 0.5 | 0
[7 empty] | Msx | Mdx
perm g1 | 0 | 369 | 369 | 369 |  |  | 0 | 0
| 1 | 369 | 283.8462 | 369 |  |  | 0 | 0
| 2 | 283.8462 | 369 | 283.8462 |  |  | 0 | 0
| 3 | 369 | 369 | 283.8462 |  |  | 0 | 0
| 4 | 283.8462 | 369 | 369 |  |  | 0 | 0
| 5 | 369 | 283.8462 | 369 |  |  | 0 | 0
| 6 | 283.8462 | 369 | 283.8462 |  |  | 0 | 0
| 7 | 369 | 283.8462 | 369 |  |  | 0 | 0
| 8 | 283.8462 | 369 | 283.8462 |  |  | 0 | 0
| 9 | 369 | 283.8462 | 369 |  |  | 0 | 0
perm g2
| 1 | 72 | 0 | 72 |  |  | 0 | 0
| 2 | 0 | 72 | 0 |  |  | 0 | 0
| 3 | 72 | 72 | 0 |  |  | 0 | 0
| 4 | 0 | 72 | 72 |  |  | 0 | 0
| 5 | 72 | 0 | 72 |  |  | 0 | 0
| 6 | 0 | 72 | 0 |  |  | 0 | 0
| 7 | 72 | 0 | 72 |  |  | 0 | 0
| 8 | 0 | 72 | 0 |  |  | 0 | 0
| 9 | 72 | 0 | 72 |  |  | 0 | 0
var q
| 1 | 120 | 0 | 120 |  |  | 0 | 0
| 2 | 0 | 120 | 0 |  |  | 0 | 0
| 3 | 120 | 120 | 0 |  |  | 0 | 0
| 4 | 0 | 120 | 120 |  |  | 0 | 0
| 5 | 120 | 0 | 120 |  |  | 0 | 0
| 6 | 0 | 120 | 0 |  |  | 0 | 0
| 7 | 120 | 0 | 120 |  |  | 0 | 0
| 8 | 0 | 120 | 0 |  |  | 0 | 0
| 9 | 120 | 0 | 120 |  |  | 0 | 0
Vettori carichi nodali g1 | 0 |  | 0.034141 | 0.087534
| 1 |  | 0.026736 | 0.08013
| 2 |  | 0.033667 | 0.074739
| 3 |  | 0.034141 | 0.074739
| 4 |  | 0.033667 | 0.087534
| 5 |  | 0.026736 | 0.08013
| 6 |  | 0.033667 | 0.074739
| 7 |  | 0.026736 | 0.08013
| 8 |  | 0.033667 | 0.074739
| 9 |  | 0.026736 | 0.08013
Vettori carichi nodali g2
| 1 |  | 0.0004007 | 0.010819
| 2 |  | 0.006261 | 0.006261
| 3 |  | 0.0066617 | 0.006261
| 4 |  | 0.006261 | 0.01708
| 5 |  | 0.0004007 | 0.010819
| 6 |  | 0.006261 | 0.006261
| 7 |  | 0.0004007 | 0.010819
| 8 |  | 0.006261 | 0.006261
| 9 |  | 0.0004007 | 0.010819
Vettori carichi nodali q
| 1 |  | 0.00066784 | 0.018032
| 2 |  | 0.010435 | 0.010435
| 3 |  | 0.011103 | 0.010435
| 4 |  | 0.010435 | 0.028466
| 5 |  | 0.00066784 | 0.018032
| 6 |  | 0.010435 | 0.010435
| 7 |  | 0.00066784 | 0.018032
| 8 |  | 0.010435 | 0.010435
| 9 |  | 0.00066784 | 0.018032
Momenti negativi g1 | 0 | 0 | 398.0115 | 1339.4178 | 0
M- | 1 | 0 | 238.16 | 1254.7906 | 0
| 2 | 0 | 466.0142 | 1114.9487 | 0
| 3 | 0 | 479.2537 | 1111.9397 | 0
| 4 | 0 | 384.772 | 1342.4268 | 0
| 5 | 0 | 238.16 | 1254.7906 | 0
| 6 | 0 | 466.0142 | 1114.9487 | 0
| 7 | 0 | 238.16 | 1254.7906 | 0
| 8 | 0 | 466.0142 | 1114.9487 | 0
| 9 | 0 | 238.16 | 1254.7906 | 0
Momenti negativi g2
M- | 1 | 0 | -57.4982 | 189.7951 | 0
| 2 | 0 | 135.159 | 71.5548 | 0
| 3 | 0 | 146.3534 | 69.0106 | 0
| 4 | 0 | 66.4664 | 263.894 | 0
| 5 | 0 | -57.4982 | 189.7951 | 0
| 6 | 0 | 135.159 | 71.5548 | 0
| 7 | 0 | -57.4982 | 189.7951 | 0
| 8 | 0 | 135.159 | 71.5548 | 0
| 9 | 0 | -57.4982 | 189.7951 | 0
Momenti negativi q
M- | 1 | 0 | -95.8304 | 316.3251 | 0
| 2 | 0 | 225.265 | 119.258 | 0
| 3 | 0 | 243.9223 | 115.0177 | 0
| 4 | 0 | 110.7774 | 439.8233 | 0
| 5 | 0 | -95.8304 | 316.3251 | 0
| 6 | 0 | 225.265 | 119.258 | 0
| 7 | 0 | -95.8304 | 316.3251 | 0
| 8 | 0 | 225.265 | 119.258 | 0
| 9 | 0 | -95.8304 | 316.3251 | 0
Tagli a destra g1 | 0 | 169.9943 | 734.2187 | 1330.2363
Td | 1 | 249.92 | 506.2893 | 1316.1318
| 2 | 50.8391 | 792.7131 | 1037.3632
| 3 | 129.3732 | 795.9628 | 1036.8617
| 4 | 91.4601 | 730.969 | 1330.7378
| 5 | 249.92 | 506.2893 | 1316.1318
| 6 | 50.8391 | 792.7131 | 1037.3632
| 7 | 249.92 | 506.2893 | 1316.1318
| 8 | 50.8391 | 792.7131 | 1037.3632
| 9 | 249.92 | 506.2893 | 1316.1318
Tagli a destra g2
Td | 1 | 100.7491 | -49.4587 | 247.6325
| 2 | -67.5795 | 192.7208 | 11.9258
| 3 | -1.1767 | 195.4686 | 11.5018
| 4 | -33.2332 | 140.5145 | 259.9823
| 5 | 100.7491 | -49.4587 | 247.6325
| 6 | -67.5795 | 192.7208 | 11.9258
| 7 | 100.7491 | -49.4587 | 247.6325
| 8 | -67.5795 | 192.7208 | 11.9258
| 9 | 100.7491 | -49.4587 | 247.6325
Tagli a destra q
Td | 1 | 167.9152 | -82.4311 | 412.7208
| 2 | -112.6325 | 321.2014 | 19.8763
| 3 | -1.9611 | 325.7809 | 19.1696
| 4 | -55.3887 | 234.1908 | 433.3039
| 5 | 167.9152 | -82.4311 | 412.7208
| 6 | -112.6325 | 321.2014 | 19.8763
| 7 | 167.9152 | -82.4311 | 412.7208
| 8 | -112.6325 | 321.2014 | 19.8763
| 9 | 167.9152 | -82.4311 | 412.7208
Momenti positivi g1 | 0 | 39.1572 | 332.4453 | 1058.3174
M+ | 1 | 84.6342 | 109.1691 | 1092.3677
| 2 | 3.5022 | 385.4683 | 343.2119
| 3 | 22.6794 | 379.2243 | 344.8113
| 4 | 11.3346 | 339.233 | 1057.1167
| 5 | 84.6342 | 109.1691 | 1092.3677
| 6 | 3.5022 | 385.4683 | 343.2119
| 7 | 84.6342 | 109.1691 | 1092.3677
| 8 | 3.5022 | 385.4683 | 343.2119
| 9 | 84.6342 | 109.1691 | 1092.3677
Momenti positivi g2
M+ | 1 | 70.4756 | - | 235.9713
| 2 | - | 122.7185 | -70.5673
| 3 | - | 118.9299 | -68.0921
| 4 | - | 70.6212 | 205.3986
| 5 | 70.4756 | - | 235.9713
| 6 | - | 122.7185 | -70.5673
| 7 | 70.4756 | - | 235.9713
| 8 | - | 122.7185 | -70.5673
| 9 | 70.4756 | - | 235.9713
Momenti positivi q
M+ | 1 | 117.4733 | - | 393.3702
| 2 | - | 204.5821 | -117.6119
| 3 | - | 198.2692 | -113.4866
| 4 | - | 117.7292 | 342.4243
| 5 | 117.4733 | - | 393.3702
| 6 | - | 204.5821 | -117.6119
| 7 | 117.4733 | - | 393.3702
| 8 | - | 204.5821 | -117.6119
| 9 | 117.4733 | - | 393.3702
Tagli a sinistra g1 | 0 | 568.0057 | 1110.7813 | 883.7637
Ts | 1 | 488.08 | 912.9415 | 897.8682
| 2 | 516.8533 | 1052.2869 | 665.7137
| 3 | 608.6268 | 1049.0372 | 666.2152
| 4 | 476.2322 | 1114.031 | 883.2622
| 5 | 488.08 | 912.9415 | 897.8682
| 6 | 516.8533 | 1052.2869 | 665.7137
| 7 | 488.08 | 912.9415 | 897.8682
| 8 | 516.8533 | 1052.2869 | 665.7137
| 9 | 488.08 | 912.9415 | 897.8682
Tagli a sinistra g2
Ts | 1 | 43.2509 | 49.4587 | 184.3675
| 2 | 67.5795 | 167.2792 | -11.9258
| 3 | 145.1767 | 164.5314 | -11.5018
| 4 | 33.2332 | 219.4855 | 172.0177
| 5 | 43.2509 | 49.4587 | 184.3675
| 6 | 67.5795 | 167.2792 | -11.9258
| 7 | 43.2509 | 49.4587 | 184.3675
| 8 | 67.5795 | 167.2792 | -11.9258
| 9 | 43.2509 | 49.4587 | 184.3675
Tagli a sinistra q
Ts | 1 | 72.0848 | 82.4311 | 307.2792
| 2 | 112.6325 | 278.7986 | -19.8763
| 3 | 241.9611 | 274.2191 | -19.1696
| 4 | 55.3887 | 365.8092 | 286.6961
| 5 | 72.0848 | 82.4311 | 307.2792
| 6 | 112.6325 | 278.7986 | -19.8763
| 7 | 72.0848 | 82.4311 | 307.2792
| 8 | 112.6325 | 278.7986 | -19.8763
| 9 | 72.0848 | 82.4311 | 307.2792
Riassunto g1 M- | 0 | 0 | 398.0115 | 1339.4178 | 0
M+ | 0 | 39.1572 | 332.4453 | 1058.3174
Td | 0 | 169.9943 | 734.2187 | 1330.2363
Ts | 0 | 568.0057 | 1110.7813 | 883.7637
MAX M- |  | 0 | 479.2537 | 1342.4268 | 0
MAX M+ |  | 84.6342 | 385.4683 | 1092.3677
MAX Td |  | 249.92 | 795.9628 | 1330.7378
MAX Ts |  | 608.6268 | 1114.031 | 897.8682
Inviluppo g2
MAX M- |  | 0 | 146.3534 | 263.894 | 0
MAX M+ |  | 70.4756 | 122.7185 | 235.9713
MIN M+ |  | 70.4756 | 70.6212 | -70.5673
MAX Td |  | 100.7491 | 195.4686 | 259.9823
MAX Ts |  | 145.1767 | 219.4855 | 184.3675
Inviluppo q
MAX M- |  | 0 | 243.9223 | 439.8233 | 0
MAX M+ |  | 117.4733 | 204.5821 | 393.3702
MIN M+ |  | 117.4733 | 117.7292 | -117.6119
MAX Td |  | 167.9152 | 325.7809 | 433.3039
MAX Ts |  | 241.9611 | 365.8092 | 307.2792
Coefficienti parziali sulle azioni | gg1 | 1 | 1.3 | [6 empty] | gg1 | 1 | 1.3
| gg2 | 0 | 1.5 |  | NTC '08 |  |  |  |  | gg2 | 0 | 1.5
| gq | 0 | 1.5 | [6 empty] | gq | 0 | 1.5
Interasse nervature (m) | i | 0.6
1: COMBINAZIONE ULTIMA
Momenti Max - per nervatura |  | 0 | -1208.4432 | -2380.6212 | 0
Momenti Max + per nervatura |  | 450.7398 | 1140.8685 | 2718.7038
Tagli dx Max per nervatura |  | 727.8925 | 1816.6258 | 2769.8885
Tagli sx Max per nervatura |  | 1371.9216 | 2326.1823 | 1904.6987
Reazioni Max per nervatura |  | 727.8925 | 3188.5474 | 5096.0708 | 1904.6987
Reazioni Max per fascia di un metro |  | 1213.1542 | 5314.2457 | 8493.4513 | 3174.4978
2: COMBINAZIONE RARA
Momenti Max - per nervatura |  | 0 | -788.2871 | -2043.1352 | 0
Momenti Max + per nervatura |  | 227.1061 | 659.7459 | 1687.6589
Tagli dx Max per nervatura |  | 438.6586 | 1255.4682 | 2023.5225
Tagli sx Max per nervatura |  | 955.1436 | 1696.076 | 1375.4103
Reazioni Max per nervatura |  | 438.6586 | 2210.6117 | 3719.5985 | 1375.4103
Reazioni Max per fascia di un metro |  | 731.0976 | 3684.3529 | 6199.3308 | 2292.3506
3: COMBINAZIONE QUASI PERMANENTE
Momenti Max - per nervatura |  | 0 | -617.5415 | -1735.2588 | 0
Momenti Max + per nervatura |  | 144.8748 | 516.5384 | 1412.2998
Tagli dx Max per nervatura |  | 321.1179 | 1027.4216 | 1720.2098
Tagli sx Max per nervatura |  | 785.7708 | 1440.0095 | 1160.3149
Reazioni Max per nervatura |  | 321.1179 | 1813.1923 | 3160.2193 | 1160.3149
Reazioni Max per fascia di un metro |  | 535.1966 | 3021.9872 | 5267.0322 | 1933.8582
4: COMBINAZIONE FREQUENTE
Momenti Max - per nervatura |  | 0 | -666.326 | -1823.2235 | 0
Momenti Max + per nervatura |  | 168.3694 | 557.4548 | 1490.9738
Tagli dx Max per nervatura |  | 354.701 | 1092.5777 | 1806.8706
Tagli sx Max per nervatura |  | 834.163 | 1513.1714 | 1221.7708
Reazioni Max per nervatura |  | 354.701 | 1926.7407 | 3320.042 | 1221.7708
Reazioni Max per fascia di un metro |  | 591.1683 | 3211.2345 | 5533.4033 | 2036.2846
309 | [70 empty] | 309
Materiali
Calcestruzzo | Classe | C25/30
Acciaio | Tipo | B450C
[10 empty] | 30 | Rck | (N/mmq.) |  | C16/20 | B450C
[10 empty] | 450 | fyk | (N/mmq.) |  | C20/25 | FeB44K
[10 empty] | 300 | Rck | (daN/cmq.) |  | C25/30
[10 empty] | 249 | fck | (daN/cmq.) |  | C28/35
[10 empty] | 141.1 | fcd | (daN/cmq.) |  | C32/40
[10 empty] | 25.5812 | fctm | (daN/cmq.)
[10 empty] | 4500 | fyk | (daN/cmq.)
[10 empty] | 3913.0435 | fyd | (daN/cmq.)
Dati geometrici
Diametro delle barre longitudinali superiori (mm) | f | 14 | 14 | 14 | 14
Diametro delle barre longitudinali inferiori (mm) | f | 14 | 14 | 14 | 14
Armatura costante superiore | f | n. | n. | n. | n. | c | [6 empty] | armatura costante superiore | n. | f | flag_sup |  | armatura costante inferiore | n. | f | flag_inf
a) nessuna | 0 | 0 | 0 | 0 |  | 2 | [6 empty] | a) nessuna | 0 | 0 | 0 |  | a) nessuna | 0 | 0 | 0
| CampSup | 0 | 0 | 0 | [8 empty] | b) rete ø5/20"x20" collaborante solo in campata | 3 | 5 | 0 |  | b) 2ø5 ogni nerv. collaboranti solo in campata | 2 | 5 | 0
| 0 | 0 | 0 | 0 | 0 | 2 | [6 empty] | c) rete ø6/20"x20" collaborante solo in campata | 3 | 6 | 0 |  | c) 2ø8 ogni nerv. collaboranti solo in campata | 2 | 8 | 0
| AppSup | 0 | 0 | 0 | 0 | [7 empty] | d) rete ø8/20"x20" collaborante solo in campata | 3 | 8 | 0 |  | d) rete ø8/20"x20" collaborante solo in campata | 3 | 8 | 0
Armatura costante inferiore | [12 empty] | e) rete ø10/20"x20" collaborante solo in campata | 3 | 10 | 0 |  | e) rete ø10/20"x20" collaborante solo in campata | 3 | 10 | 0
a) nessuna | 0 | 0 | 0 | 0 |  | 2 | [6 empty] | f) rete ø5/20"x20" collaborante ovunque | 3 | 5 | 1 |  | f) 3ø5 ogni nerv. collaboranti solo in campata | 3 | 5 | 0
| CampInf | 0 | 0 | 0 | [8 empty] | g) rete ø6/20"x20" collaborante ovunque | 3 | 6 | 1 |  | g) 4ø5 ogni nerv. collaboranti solo in campata | 4 | 5 | 0
| 0 | 0 | 0 | 0 | 0 | 2 | [6 empty] | h) rete ø8/20"x20" collaborante ovunque | 3 | 8 | 1
| AppInf | 0 | 0 | 0 | 0 | [10 empty] | 0 |  |  |  |  | 0
Ricoprimento di calcestruzzo sulle barre (cm) | c | 2 | 2 | 2 | 2
Copriferro di calcolo (cm) | h' | 2.7 | 2.7 | 2.7 | 2.7
Spessore solaio (cm) | H | 33 | 33 | 33 | 33
Larghezza nervature (cm) | b | 20 | 20 | 20 | 20
Altezza utile (cm) | d | 30.3 | 30.3 | 30.3 | 30.3
343
Armatura tesa appoggi (cmq.) | AppSup | 0 | 1.1325 | 2.231 | 0 | c
|  | 0 | 1 | 2 | 0 | 2
Armatura compressa appoggi (cmq.) | AppInf | 0.18602 | 0.46425 | 0.70786 | 0.48676
|  | 1 | 1 | 1 | 1 | 2
Armatura tesa campate (cmq.) | CampInf | 0.4224 | 1.0691 | 2.5478
|  | 1 | 1 | 2 |  | 2
Armatura compressa campate (cmq.) | CampSup | 0 | 0 | 0
|  | 0 | 0 | 0 |  | 2
352
| a) nessuna | 0ø0 | 0ø0 | 0ø0 | 0ø0
Armatura appoggi |  | 0ø14 | 1ø14 | 2ø14 | 0ø14
|  | 1ø14 | 1ø14 | 1ø14 | 1ø14
| a) nessuna | 0ø0 | 0ø0 | 0ø0 | 0ø0
mm | B | 200 | 200 | 200 | 200
mm | H | 330 | 330 | 330 | 330
mm | c | 27 | 27 | 27 | 27
mm² | As compr | 153.86 | 153.86 | 153.86 | 153.86
mm² | As tesa | 0 | 153.86 | 307.72 | 0
MPa | fcd | 14.11 | 14.11 | 14.11 | 14.11
MPa | fyd | 391.3043 | 391.3043 | 391.3043 | 391.3043
N | Ned | 0 | 0 | 0 | 0
Momento sollecitante (daN*m) | Med | 0 | 1208.4432 | 2380.6212 | 0
Momento resistente (daN*m) | Mrd | #VALUE! | #VALUE! | #VALUE! | #VALUE!
indice di verifica | f | - | #VALUE! | #VALUE! | -
Asse neutro (cm) | xc | #VALUE! | #VALUE! | #VALUE! | #VALUE!
Sforzo acciaio (daN/cmq.) | s.s | #VALUE! | #VALUE! | #VALUE! | #VALUE!
Sforzo calcestruzzo (daN/cmq.) | s.c | #VALUE! | #VALUE! | #VALUE! | #VALUE!
Deformazione acciaio | e.s | #VALUE! | #VALUE! | #VALUE! | #VALUE!
Deformazione calcestruzzo | e.c | #VALUE! | #VALUE! | #VALUE! | #VALUE!
Campo di rottura | n. | #VALUE! | #VALUE! | #VALUE! | #VALUE!
[kN] | Ns_rd | #VALUE! | #VALUE! | #VALUE! | #VALUE!
[kN] | Nc_rd | #VALUE! | #VALUE! | #VALUE! | #VALUE!
Ridistribuzione massima consentita | 1-d | #VALUE! | 0% | #VALUE! | #VALUE!
Controllo ridistribuzione | 1-d | #VALUE! | sì | #VALUE! | #VALUE!
| a) nessuna | 0ø0 | 0ø0 | 0ø0
Armatura campate |  | 0ø14 | 0ø14 | 0ø14
|  | 1ø14 | 1ø14 | 2ø14
| a) nessuna | 0ø0 | 0ø0 | 0ø0
[mm] | B | 600 | 600 | 600
[mm] | H | 330 | 330 | 330
[mm] | c | 27 | 27 | 27
[mm²] | As compr | 0 | 0 | 0
[mm²] | As tesa | 153.86 | 153.86 | 307.72
[MPa] | fcd | 14.11 | 14.11 | 14.11
[MPa] | fyd | 391.3043 | 391.3043 | 391.3043
[N] | Ned | 0 | 1 | 2
Momento sollecitante (daN*m) | Med | 450.7398 | 1140.8685 | 2718.7038
Momento resistente (daN*m) | Mrd | #VALUE! | #VALUE! | #VALUE!
indice di verifica | f | #VALUE! | #VALUE! | #VALUE!
Asse neutro (cm) | xc | #VALUE! | #VALUE! | #VALUE!
Sforzo acciaio (daN/cmq.) | s.s | #VALUE! | #VALUE! | #VALUE!
Sforzo calcestruzzo (daN/cmq.) | s.c | #VALUE! | #VALUE! | #VALUE!
Deformazione acciaio | e.s | #VALUE! | #VALUE! | #VALUE!
Deformazione calcestruzzo | e.c | #VALUE! | #VALUE! | #VALUE!
Campo di rottura | n. | #VALUE! | #VALUE! | #VALUE!
Armatura minima sugli appoggi alle due estremità
a) nessuna
Armatura minima in campata
a) nessuna
Armatura minima sugli appoggi alle due estremità | coeff. | 0 |  |  | 0 |  |  |  |  | a) nessuna | 0 | a) nessuna | 0
| M | 0 |  |  | 0 |  |  |  |  | b) -1/72 pl^2 | 72 | b) +1/24 pl^2 | 24
| As | 0 |  |  | 0 |  |  |  |  | c) -1/36 pl^2 | 36 | c) +1/16 pl^2 | 16
Armatura minima in campata | coeff. | 0 | 0 | 0 | [5 empty] | d) -1/24 pl^2 | 24 | d) +1/12 pl^2 | 12
| M | 0 | 0 | 0 | [5 empty] | e) -1/16 pl^2 | 16 | e) +1/8 pl^2 | 8
| As | 0 | 0 | 0 | [5 empty] | f) -1/12 pl^2 | 12 | f) As=0,07H | 0
[10 empty] | g) -1/8 pl^2 | 8
415
controllo armatura minima scelta: | nessuna | sì |  |  | sì
Armatura appoggi | f | n. | n. | n. | n. | c
| 0 | 0 | 0 | 0 | 0 | 2
sup. | 14 | 0 | 1 | 2 | 0 | 2
inf. | 14 | 1 | 1 | 1 | 1 | 2
| 0 | 0 | 0 | 0 | 0 | 2
1: VERIFICHE IN COMBINAZIONE ULTIMA
mm | B | 200 | 200 | 200 | 200
mm | H | 330 | 330 | 330 | 330
copriferro medio in zona tesa (mm) | c | 10 | 27 | 27 | 10
mm² | As compr | 153.86 | 153.86 | 153.86 | 153.86
mm² | As tesa | 0 | 153.86 | 307.72 | 0
MPa | fcd | 14.11 | 14.11 | 14.11 | 14.11
MPa | fyd | 391.3043 | 391.3043 | 391.3043 | 391.3043
N | Ned | 0 | 0 | 0 | 0
Momento sollecitante (daN*m) | Med | 0 | 1208.4432 | 2380.6212 | 0
Momento resistente (daN*m) | Mrd | #VALUE! | #VALUE! | #VALUE! | #VALUE!
indice di verifica | f | - | #VALUE! | #VALUE! | -
Asse neutro (cm) | xc | #VALUE! | #VALUE! | #VALUE! | #VALUE!
Sforzo acciaio (daN/cmq.) | s.s | #VALUE! | #VALUE! | #VALUE! | #VALUE!
Sforzo calcestruzzo (daN/cmq.) | s.c | #VALUE! | #VALUE! | #VALUE! | #VALUE!
Deformazione acciaio | e.s | #VALUE! | #VALUE! | #VALUE! | #VALUE!
Deformazione calcestruzzo | e.c | #VALUE! | #VALUE! | #VALUE! | #VALUE!
Campo di rottura | n. | #VALUE! | #VALUE! | #VALUE! | #VALUE!
Ridistribuzione massima consentita | 1-d | #VALUE! | 0% | #VALUE! | #VALUE!
Controllo ridistribuzione | 1-d | #VALUE! | sì | #VALUE! | #VALUE!
2: VERIFICHE IN COMBINAZIONE RARA
| B | 20 | 20 | 20 | 20
| d | 32 | 30.3 | 30.3 | 32
copriferro in zona compressa | h' | 2.7 | 2.7 | 2.7 | 2.7
| M | 0 | 788.2871 | 2043.1352 | 0
| As tesa | 0 | 1.5386 | 3.0772 | 0
| As compr | 1.5386 | 1.5386 | 1.5386 | 1.5386
| y | 1 | 6.7191 | 9.1109 | 1
| Jci | 73.365 | 15228.3645 | 26714.3441 | 73.365
| ss limite | 3600 | 3600 | 3600 | 3600
| ss | 0 | 1830.975 | 2430.8379 | 0
indice di verifica lato acciaio | f | - | 1.9662 | 1.481 | -
| sc limite | 149.4 | 149.4 | 149.4 | 149.4
| sc | 0 | 34.7811 | 69.681 | 0
indice di verifica lato cls | f | - | 4.2954 | 2.1441 | -
3: VERIFICHE IN COMBINAZIONE QUASI PERMANENTE
| B | 20 | 20 | 20 | 20
| d | 32 | 30.3 | 30.3 | 32
copriferro in zona compressa | h' | 2.7 | 2.7 | 2.7 | 2.7
| M | 0 | 617.5415 | 1735.2588 | 0
| As tesa | 0 | 1.5386 | 3.0772 | 0
| As compr | 1.5386 | 1.5386 | 1.5386 | 1.5386
| y | 1 | 6.7191 | 9.1109 | 1
| Jci | 73.365 | 15228.3645 | 26714.3441 | 73.365
| sc limite | 112.05 | 112.05 | 112.05 | 112.05
| sc | 0 | 27.2474 | 59.1809 | 0
indice di verifica lato cls | f | - | 4.1123 | 1.8933 | -
| ss | 0 | 1434.3798 | 2064.5394 | 0
4: VERIFICHE IN COMBINAZIONE FREQUENTE
| ss | 0 | 1547.6927 | 2169.1961 | 0
473
Armatura campate | f | n. | n. | n. |  | c
| 0 | 0 | 0 | 0 |  | 2
sup. | 14 | 0 | 0 | 0 |  | 2
inf. | 14 | 1 | 1 | 2 |  | 2
| 0 | 0 | 0 | 0 |  | 2
controllo armatura minima scelta: | nessuna | sì | sì | sì
1: VERIFICHE IN COMBINAZIONE ULTIMA
mm | B | 600 | 600 | 600
mm | H | 330 | 330 | 330
copriferro medio in zona tesa (mm) | c | 27 | 27 | 27
mm² | As compr | 0 | 0 | 0
mm² | As tesa | 153.86 | 153.86 | 307.72
MPa | fcd | 14.11 | 14.11 | 14.11
MPa | fyd | 391.3043 | 391.3043 | 391.3043
N | Ned | 0 | 1 | 2
Momento sollecitante (daN*m) | Med | 450.7398 | 1140.8685 | 2718.7038
Momento resistente (daN*m) | Mrd | #VALUE! | #VALUE! | #VALUE!
indice di verifica | f | #VALUE! | #VALUE! | #VALUE!
Asse neutro (cm) | xc | #VALUE! | #VALUE! | #VALUE!
Sforzo acciaio (daN/cmq.) | s.s | #VALUE! | #VALUE! | #VALUE!
Sforzo calcestruzzo (daN/cmq.) | s.c | #VALUE! | #VALUE! | #VALUE!
Deformazione acciaio | e.s | #VALUE! | #VALUE! | #VALUE!
Deformazione calcestruzzo | e.c | #VALUE! | #VALUE! | #VALUE!
Campo di rottura | n. | #VALUE! | #VALUE! | #VALUE!
2: VERIFICHE IN COMBINAZIONE RARA
| B | 60 | 60 | 60
| d | 30.3 | 30.3 | 30.3
copriferro in zona compressa | h' | 0 | 0 | 0
| M | 227.1061 | 659.7459 | 1687.6589
| As tesa | 1.5386 | 1.5386 | 3.0772
| As compr | 0 | 0 | 0
| y | 4.4587 | 4.4587 | 6.1018
| Jci | 17184.3077 | 17184.3077 | 31571.5898
| ss limite | 3600 | 3600 | 3600
| ss | 512.2746 | 1488.1639 | 1940.2752
indice di verifica lato acciaio | f | 7.0275 | 2.4191 | 1.8554
| sc limite | 149.4 | 149.4 | 149.4
| sc | 5.8925 | 17.1179 | 32.6169
indice di verifica lato cls | f | 25.3541 | 8.7277 | 4.5804
3: VERIFICHE IN COMBINAZIONE QUASI PERMANENTE
| B | 60 | 60 | 60
| d | 30.3 | 30.3 | 30.3
copriferro in zona compressa | h' | 0 | 0 | 0
| M | 144.8748 | 516.5384 | 1412.2998
| As tesa | 1.5386 | 1.5386 | 3.0772
| As compr | 0 | 0 | 0
| y | 4.4587 | 4.4587 | 6.1018
| Jci | 17184.3077 | 17184.3077 | 31571.5898
| sc limite | 112.05 | 112.05 | 112.05
| sc | 3.7589 | 13.4022 | 27.2951
indice di verifica lato cls | f | 29.8089 | 8.3606 | 4.1051
| ss | 326.7886 | 1165.1363 | 1623.6991
4: VERIFICHE IN COMBINAZIONE FREQUENTE | ss | 379.7846 | 1257.4299 | 1714.1494
527
Verifiche a taglio
| fck | 249 | 249 | 249
| b | 200 | 200 | 200
| d (mm) | 303 | 303 | 303
| k calc | 1.8124 | 1.8124 | 1.8124
| k | 1.8124 | 1.8124 | 1.8124
| v min | 0.42615 | 0.42615 | 0.42615
| r1 calc | 0.0025389 | 0.0025389 | 0.0050779
| r1 | 0.0025389 | 0.0025389 | 0.0050779
| VRd1 | 2437.0778 | 2437.0778 | 3070.5256
| VRd2 | 2582.4826 | 2582.4826 | 2582.4826
| r1 calc | 0.0025389 | 0.0050779 | 0.0025389
| r1 | 0.0025389 | 0.0050779 | 0.0025389
| VRd1 | 2437.0778 | 3070.5256 | 2437.0778
| VRd2 | 2582.4826 | 2582.4826 | 2582.4826
1: con fasce piene
Tagli resistenti sx (daN) | VRd | 2582.4826 | 2582.4826 | 2582.4826
fascia piena (dall'asse dell'appoggio) | d1 | - | - | 24.4285
Tagli resistenti dx (daN) | VRd | 2582.4826 | 2582.4826 | 2582.4826
fascia piena (dall'asse dell'appoggio) | d2 | - | - | -
2: con fasce piene e barre longitudinali tese | f | n. | n. | n. | n.
| 0 | 0 | 0 | 0 | 0 | 2
sup. | 14 | 0 | 1 | 2 | 0 | 2
inf. | 14 | 1 | 1 | 1 | 1 | 2
| 0 | 0 | 0 | 0 | 0 | 2
mm² | As sup. | 0 | 153.86 | 307.72 | 0
mm² | As inf. | 153.86 | 153.86 | 153.86 | 153.86
Tagli resistenti sx (daN) | VRd | 2582.4826 | 2582.4826 | 3070.5256
fascia piena (dall'asse dell'appoggio) | d1 | - | - | -
Tagli resistenti dx (daN) | VRd | 2582.4826 | 3070.5256 | 2582.4826
fascia piena (dall'asse dell'appoggio) | d2 | - | - | -
566
ascisse di taglio nullo | g1 | 0.67729 | 2.1571 | 3.6063
ascisse di taglio nullo | g2 | 1.3991 | 2.7145 | 3.6104
ascisse di taglio nullo | q | 1.3992 | 2.7146 | 3.6106
ascisse di taglio nullo | max | 1.3992 | 2.7146 | 3.6106
ascisse di taglio nullo | g1 | 1.6494 | 3.0191 | 2.4332
ascisse di taglio nullo | g2 | 2.0161 | 3.048 | 2.5603
ascisse di taglio nullo | q | 2.0162 | 3.0482 | 2.5604
ascisse di taglio nullo | max | 2.0162 | 3.0482 | 2.5604
Verifiche di fessurazione | [9 empty] | CONDIZ. AMBIENTALI ORDINARIE
CONDIZ. AMBIENTALI ORDINARIE | [9 empty] | CONDIZ. AMBIENTALI AGGRESSIVE
Appoggi
diametro armature superiori | f | 0 | 14 | 14 | 0
combinazione frequente | ss | 0 | 1547.6927 | 2169.1961 | 0
|  | 40 | 40 | 40 | 40 | w3=0,4 mm | 1600 | 40
|  | 72 | 41.0461 | 28.6161 | 72 |  | 2000 | 32
|  | 92 | 45.5692 | 26.9241 | 92 |  | 2400 | 20
|  | 44 | 28.5231 | 22.308 | 44 |  | 2800 | 16
|  | 44 | 28.5231 | 22.308 | 44 |  | 3200 | 12
|  | 28 | 20.2615 | 17.154 | 28 |  | 3600 | 10
| w3 | 40 | 40 | 26.9241 | 40
frequente ordinarie w3 | f | - | 2.8571 | 1.9232 | -
|  | 32 | 32 | 32 | 32 | w2=0,3 mm | 1600 | 32
|  | 60 | 32.9154 | 22.0391 | 60 |  | 2000 | 25
|  | 70 | 35.1769 | 21.1931 | 70 |  | 2400 | 16
|  | 40 | 24.5231 | 18.308 | 40 |  | 2800 | 12
|  | 26 | 18.2615 | 15.154 | 26 |  | 3200 | 10
|  | 26 | 18.2615 | 15.154 | 26 |  | 3600 | 8
| w2 | 32 | 32 | 21.1931 | 32
frequente aggressive w2 | f | - | 2.2857 | 1.5138 | -
|  | 25 | 25 | 25 | 25 | w1=0,2 mm | 1600 | 25
|  | 61 | 26.1769 | 12.1931 | 61 |  | 2000 | 16
|  | 36 | 20.5231 | 14.308 | 36 |  | 2400 | 12
|  | 36 | 20.5231 | 14.308 | 36 |  | 2800 | 8
|  | 22 | 14.2615 | 11.154 | 22 |  | 3200 | 6
|  | 54 | 30.7846 | 21.4621 | 54 |  | 3600 | 0
| w1 | 25 | 25 | 14.308 | 25
comb. frequente CONDIZ. AMBIENTALI ORDINARIE | f | - | 2.8571 | 1.9232 | -
combinazione quasi permanente | ss | 0 | 1434.3798 | 2064.5394 | 0
|  | 40 | 40 | 40 | 40 | w3=0,4 mm | 1600 | 40
|  | 72 | 43.3124 | 30.7092 | 72 |  | 2000 | 32
|  | 92 | 48.9686 | 30.0638 | 92 |  | 2400 | 20
|  | 44 | 29.6562 | 23.3546 | 44 |  | 2800 | 16
|  | 44 | 29.6562 | 23.3546 | 44 |  | 3200 | 12
|  | 28 | 20.8281 | 17.6773 | 28 |  | 3600 | 10
| w3 | 40 | 40 | 30.0638 | 40
|  | 32 | 32 | 32 | 32 | w2=0,3 mm | 1600 | 32
|  | 60 | 34.8984 | 23.8706 | 60 |  | 2000 | 25
|  | 70 | 37.7265 | 23.5479 | 70 |  | 2400 | 16
|  | 40 | 25.6562 | 19.3546 | 40 |  | 2800 | 12
|  | 26 | 18.8281 | 15.6773 | 26 |  | 3200 | 10
|  | 26 | 18.8281 | 15.6773 | 26 |  | 3600 | 8
| w2 | 32 | 32 | 23.5479 | 32
quasi permanente ordinarie w2 | f | - | 2.2857 | 1.682 | -
|  | 25 | 25 | 25 | 25 | w1=0,2 mm | 1600 | 25
|  | 61 | 28.7265 | 14.5479 | 61 |  | 2000 | 16
|  | 36 | 21.6562 | 15.3546 | 36 |  | 2400 | 12
|  | 36 | 21.6562 | 15.3546 | 36 |  | 2800 | 8
|  | 22 | 14.8281 | 11.6773 | 22 |  | 3200 | 6
|  | 54 | 32.4843 | 23.0319 | 54 |  | 3600 | 0
| w1 | 25 | 25 | 15.3546 | 25
quasi permanente aggressive w1 | f | - | 1.7857 | 1.0968 | -
comb. quasi perm. CONDIZ. AMBIENTALI ORDINARIE | f | - | 2.2857 | 1.682 | -
Campate
diametro armature inferiori | f | 14 | 14 | 14
combinazione frequente | ss | 379.7846 | 1257.4299 | 1714.1494
|  | 40 | 40 | 40 |  | w3=0,4 mm | 1600 | 40
|  | 64.4043 | 46.8514 | 37.717 |  |  | 2000 | 32
|  | 80.6065 | 54.2771 | 40.5755 |  |  | 2400 | 20
|  | 40.2022 | 31.4257 | 26.8585 |  |  | 2800 | 16
|  | 40.2022 | 31.4257 | 26.8585 |  |  | 3200 | 12
|  | 26.1011 | 21.7129 | 19.4293 |  |  | 3600 | 10
| w3 | 40 | 40 | 37.717
frequente ordinarie w3 | f | 2.8571 | 2.8571 | 2.6941
|  | 32 | 32 | 32 |  | w2=0,3 mm | 1600 | 32
|  | 53.3538 | 37.995 | 30.0024 |  |  | 2000 | 25
|  | 61.4548 | 41.7078 | 31.4316 |  |  | 2400 | 16
|  | 36.2022 | 27.4257 | 22.8585 |  |  | 2800 | 12
|  | 24.1011 | 19.7129 | 17.4293 |  |  | 3200 | 10
|  | 24.1011 | 19.7129 | 17.4293 |  |  | 3600 | 8
| w2 | 32 | 32 | 30.0024
frequente aggressive w2 | f | 2.2857 | 2.2857 | 2.143
|  | 25 | 25 | 25 |  | w1=0,2 mm | 1600 | 25
|  | 52.4548 | 32.7078 | 22.4316 |  |  | 2000 | 16
|  | 32.2022 | 23.4257 | 18.8585 |  |  | 2400 | 12
|  | 32.2022 | 23.4257 | 18.8585 |  |  | 2800 | 8
|  | 20.1011 | 15.7129 | 13.4293 |  |  | 3200 | 6
|  | 48.3032 | 35.1386 | 28.2878 |  |  | 3600 | 0
| w1 | 25 | 25 | 22.4316
comb. frequente CONDIZ. AMBIENTALI ORDINARIE | f | 2.8571 | 2.8571 | 2.6941
combinazione quasi permanente | ss | 326.7886 | 1165.1363 | 1623.6991
|  | 40 | 40 | 40 |  | w3=0,4 mm | 1600 | 40
|  | 65.4642 | 48.6973 | 39.526 |  |  | 2000 | 32
|  | 82.1963 | 57.0459 | 43.289 |  |  | 2400 | 20
|  | 40.7321 | 32.3486 | 27.763 |  |  | 2800 | 16
|  | 40.7321 | 32.3486 | 27.763 |  |  | 3200 | 12
|  | 26.3661 | 22.1743 | 19.8815 |  |  | 3600 | 10
| w3 | 40 | 40 | 39.526
|  | 32 | 32 | 32 |  | w2=0,3 mm | 1600 | 32
|  | 53.3538 | 37.995 | 30.0024 |  |  | 2000 | 25
|  | 61.4548 | 41.7078 | 31.4316 |  |  | 2400 | 16
|  | 36.2022 | 27.4257 | 22.8585 |  |  | 2800 | 12
|  | 24.1011 | 19.7129 | 17.4293 |  |  | 3200 | 10
|  | 24.1011 | 19.7129 | 17.4293 |  |  | 3600 | 8
| w2 | 32 | 32 | 30.0024
quasi permanente ordinarie w2 | f | 2.2857 | 2.2857 | 2.143
|  | 25 | 25 | 25 |  | w1=0,2 mm | 1600 | 25
|  | 52.4548 | 32.7078 | 22.4316 |  |  | 2000 | 16
|  | 32.2022 | 23.4257 | 18.8585 |  |  | 2400 | 12
|  | 32.2022 | 23.4257 | 18.8585 |  |  | 2800 | 8
|  | 20.1011 | 15.7129 | 13.4293 |  |  | 3200 | 6
|  | 48.3032 | 35.1386 | 28.2878 |  |  | 3600 | 0
| w1 | 25 | 25 | 22.4316
quasi permanente aggressive w1 | f | 1.7857 | 1.7857 | 1.6023
comb. quasi perm. CONDIZ. AMBIENTALI ORDINARIE | f | 2.2857 | 2.2857 | 2.143
Verifiche di snellezza | [9 empty] | Tabella di confronto
| r | 0.1973% | 0.1973% | 0.3945% | [5 empty] | K | r=1,5% | r=0,5%
| r' | 0% | 0% | 0% | [5 empty] | 1 | 14 | 20 | campata singola
| l limite tab | 26 | 30 | 26 | [5 empty] | 1.3 | 18 | 26 | campate terminali
| K | 1.3 | 1.5 | 1.3 | [5 empty] | 1.5 | 20 | 30 | campate intetrmedie
| l limite calc | 157.4984 | 71.7983 | 35.7073
| l limite | 157.4984 | 71.7983 | 35.7073
| l | 6.0606 | 15.1515 | 18.1818
indice di verifica | f | 25.9872 | 4.7387 | 1.9639
Verifiche di deformabilità | [9 empty] | PER L'ASPETTO E LA FUNZIONALITA'
PER L'INTEGRITA' DEI DIVISORI | [9 empty] | PER L'INTEGRITA' DEI DIVISORI
Coefficiente di viscosità (11.2.10.7) | f(inf) | 1.8 | 1.8 | 1.8
rapporto per calcoli | r | 1.2927 | 1.2927 | 1.2927
carico distribuito in comb. quasi perm. a interasse | q | 477 | 477 | 477
Taglio di destra in comb. quasi permanente | R | 219.7487 | 949.112 | 1719.5738
Momento in comb. quasi permanente | M | 0 | -514.5027 | -1731.4426
Modulo di elasticità | Ecm | 314471.6144 | 314471.6144 | 314471.6144
Modulo di elasticità corretto | Ecm,eff | 112311.2909 | 112311.2909 | 112311.2909
J sezione fessurata | Jf | 17184.3077 | 17184.3077 | 31571.5898
Coefficiente di omeogeneizzazione laterizio-cls | n* | 1 | 1 | 1
Momento statico cartella inferiore | S1 | 480 | 480 | 480
Momento statico anima | S2 | 7680 | 7680 | 7680
Momento statico cartella superiore | S3 | 9150 | 9150 | 9150
Momento statico blocchi | S4 | 0 | 0 | 0
Momento statico ferri sup. | S5 | 0 | 0 | 0
Momento statico ferri inf. | S6 | 62.3133 | 62.3133 | 124.6266
Area | A | 1043.079 | 1043.079 | 1066.158
Baricentro | yg | 16.6548 | 16.6548 | 16.3528
| d1 | 14.6548 | 14.6548 | 14.3528
| d2 | 0.65484 | 0.65484 | 0.35276
| d3 | 13.8452 | 13.8452 | 14.1472
| d4 | 0.65484 | 0.65484 | 0.35276
| d5 | 13.6452 | 13.6452 | 13.9472
| d6 | 13.9548 | 13.9548 | 13.6528
| J1 | 51863.4368 | 51863.4368 | 49760.4173
| J2 | 23245.8311 | 23245.8311 | 23099.7312
| J3 | 58131.541 | 58131.541 | 60668.3143
| J4 | 0 | 0 | 0
| J5 | 0 | 0 | 0
| J6 | 4494.3478 | 4494.3478 | 8603.7531
J sezione non fessurata | Jtot | 137735.1567 | 137735.1567 | 142132.2158
W sez. non fessurata | Winf | 8269.978 | 8269.978 | 8691.6343
| fctm | 25.5812 | 25.5812 | 25.5812
Momento di fessurazione | Mf | 2115.5592 | 2115.5592 | 2223.4239
Momento effettivo massimo | Mmax | 50.6179 | 429.7464 | 1368.0689
Momento effettivo di calcolo | M | 50.6179 | 429.7464 | 1368.0689
Per carichi di lunga durata | c | 0.5 | 0.5 | 0.5
Coefficiente di distribuzione (zeta) | z | 0 | 0 | 0
| x (m) | 0 | 0 | 0
|  | 0.1 | 0.25 | 0.3
|  | 0.2 | 0.5 | 0.6
|  | 0.3 | 0.75 | 0.9
|  | 0.4 | 1 | 1.2
|  | 0.5 | 1.25 | 1.5
|  | 0.6 | 1.5 | 1.8
|  | 0.7 | 1.75 | 2.1
|  | 0.8 | 2 | 2.4
|  | 0.9 | 2.25 | 2.7
|  | 1 | 2.5 | 3
|  | 1.1 | 2.75 | 3.3
|  | 1.2 | 3 | 3.6
|  | 1.3 | 3.25 | 3.9
|  | 1.4 | 3.5 | 4.2
|  | 1.5 | 3.75 | 4.5
|  | 1.6 | 4 | 4.8
|  | 1.7 | 4.25 | 5.1
|  | 1.8 | 4.5 | 5.4
|  | 1.9 | 4.75 | 5.7
|  | 2 | 5 | 6
| A | 0 | 0 | 0
|  | -0.036625 | -2.4716 | -7.7381
|  | -0.293 | -19.7732 | -61.9047
|  | -0.98887 | -66.7344 | -208.9282
|  | -2.344 | -158.1853 | -495.2372
|  | -4.5781 | -308.9557 | -967.2602
|  | -7.911 | -533.8755 | -1671.4257
|  | -12.5623 | -847.7745 | -2654.1621
|  | -18.7519 | -1265.4827 | -3961.898
|  | -26.6995 | -1801.8298 | -5641.0617
|  | -36.6248 | -2471.6459 | -7738.0819
|  | -48.7476 | -3289.7607 | -10299.3871
|  | -63.2876 | -4271.0041 | -13371.4056
|  | -80.4646 | -5430.206 | -17000.566
|  | -100.4984 | -6782.1963 | -21233.2968
|  | -123.6086 | -8341.8048 | -26116.0265
|  | -150.0151 | -10123.8615 | -31695.1836
|  | -179.9375 | -12143.1962 | -38017.1965
|  | -213.5957 | -14414.6387 | -45128.4938
|  | -251.2094 | -16953.019 | -53075.504
|  | -292.9982 | -19773.167 | -61904.6555
| B | 0 | 0 | 0
|  | 0.0019875 | 0.077637 | 0.16099
|  | 0.0318 | 1.2422 | 2.5758
|  | 0.16099 | 6.2886 | 13.04
|  | 0.5088 | 19.875 | 41.2128
|  | 1.2422 | 48.5229 | 100.6172
|  | 2.5758 | 100.6172 | 208.6398
|  | 4.772 | 186.4058 | 386.531
|  | 8.1408 | 318 | 659.4048
|  | 13.04 | 509.3745 | 1056.239
|  | 19.875 | 776.3672 | 1609.875
|  | 29.099 | 1136.6792 | 2357.018
|  | 41.2128 | 1609.875 | 3338.2368
|  | 56.765 | 2217.3823 | 4597.964
|  | 76.3518 | 2982.4922 | 6184.4958
|  | 100.6172 | 3930.3589 | 8149.9922
|  | 130.2528 | 5088 | 10550.4768
|  | 165.998 | 6484.2964 | 13445.837
|  | 208.6398 | 8149.9922 | 16899.8238
|  | 259.013 | 10117.6948 | 20980.052
|  | 318 | 12421.875 | 25758
| C | 0 | 0 | 0
|  | 0 | 16.0782 | 77.9149
|  | 0 | 64.3128 | 311.6597
|  | 0 | 144.7039 | 701.2342
|  | 0 | 257.2513 | 1246.6387
|  | 0 | 401.9552 | 1947.8729
|  | 0 | 578.8155 | 2804.937
|  | 0 | 787.8322 | 3817.8309
|  | 0 | 1029.0053 | 4986.5546
|  | 0 | 1302.3348 | 6311.1082
|  | 0 | 1607.8208 | 7791.4916
|  | 0 | 1945.4631 | 9427.7048
|  | 0 | 2315.2619 | 11219.7479
|  | 0 | 2717.2171 | 13167.6208
|  | 0 | 3151.3287 | 15271.3236
|  | 0 | 3617.5968 | 17530.8561
|  | 0 | 4116.0212 | 19946.2185
|  | 0 | 4646.6021 | 22517.4107
|  | 0 | 5209.3393 | 25244.4328
|  | 0 | 5804.233 | 28127.2847
|  | 0 | 6431.2831 | 31165.9664
| D | 0 | 0 | 0
|  | -1.2501 | 46.0004 | 249.0345
|  | -2.5002 | 92.0009 | 498.0689
|  | -3.7503 | 138.0013 | 747.1034
|  | -5.0004 | 184.0018 | 996.1378
|  | -6.2504 | 230.0022 | 1245.1723
|  | -7.5005 | 276.0027 | 1494.2067
|  | -8.7506 | 322.0031 | 1743.2412
|  | -10.0007 | 368.0035 | 1992.2756
|  | -11.2508 | 414.004 | 2241.3101
|  | -12.5009 | 460.0044 | 2490.3445
|  | -13.751 | 506.0049 | 2739.379
|  | -15.0011 | 552.0053 | 2988.4134
|  | -16.2511 | 598.0057 | 3237.4479
|  | -17.5012 | 644.0062 | 3486.4823
|  | -18.7513 | 690.0066 | 3735.5168
|  | -20.0014 | 736.0071 | 3984.5512
|  | -21.2515 | 782.0075 | 4233.5857
|  | -22.5016 | 828.008 | 4482.6201
|  | -23.7517 | 874.0084 | 4731.6546
|  | -25.0018 | 920.0088 | 4980.689
Freccia massima sez. non-fessurata (cm) | f max | 6.8899e-18 | 0.029059 | 0.26466
Freccia massima sez. fessurata (cm) | f max | 5.5224e-17 | 0.23292 | 1.1915
Freccia massima combinata (cm) | f max | 6.8899e-18 | 0.029059 | 0.26466
Freccia limite (cm) | f lim | 0.4 | 1 | 1.2
indice di verifica | f | 58055952492817200 | 34.4123 | 4.5342
M- | 1 | 0 | 79.615 | 2390.408
| 2 | 0 | 1146.4545 | 1735.6524
| 3 | 0 | 1208.4432 | 1721.564
| 4 | 0 | 766.0693 | 2800.7308
| 5 | 0 | 79.615 | 2390.408
| 6 | 0 | 1146.4545 | 1735.6524
| 7 | 0 | 79.615 | 2390.408
| 8 | 0 | 1146.4545 | 1735.6524
| 9 | 0 | 79.615 | 2390.408
Td | 1 | 727.8925 | 460.3414 | 2701.5013
| 2 | -204.2273 | 1801.4104 | 1396.2754
| 3 | 163.4784 | 1816.6258 | 1393.9273
| 4 | -14.0347 | 1512.3177 | 2769.8885
| 5 | 727.8925 | 460.3414 | 2701.5013
| 6 | -204.2273 | 1801.4104 | 1396.2754
| 7 | 727.8925 | 460.3414 | 2701.5013
| 8 | -204.2273 | 1801.4104 | 1396.2754
| 9 | 727.8925 | 460.3414 | 2701.5013
p | 1 | 767.7 | 369 | 767.7
| 2 | 369 | 767.7 | 369
| 3 | 767.7 | 767.7 | 369
| 4 | 369 | 767.7 | 767.7
| 5 | 767.7 | 369 | 767.7
| 6 | 369 | 767.7 | 369
| 7 | 767.7 | 369 | 767.7
| 8 | 369 | 767.7 | 369
| 9 | 767.7 | 369 | 767.7
[8 empty] | camp.1 | [20 empty] | camp.2 | [20 empty] | camp.3
[8 empty] | 0 | 0.1 | 0.2 | 0.3 | 0.4 | 0.5 | 0.6 | 0.7 | 0.8 | 0.9 | 1 | 1.1 | 1.2 | 1.3 | 1.4 | 1.5 | 1.6 | 1.7 | 1.8 | 1.9 | 2 | 0 | 0.25 | 0.5 | 0.75 | 1 | 1.25 | 1.5 | 1.75 | 2 | 2.25 | 2.5 | 2.75 | 3 | 3.25 | 3.5 | 3.75 | 4 | 4.25 | 4.5 | 4.75 | 5 | 0 | 0.3 | 0.6 | 0.9 | 1.2 | 1.5 | 1.8 | 2.1 | 2.4 | 2.7 | 3 | 3.3 | 3.6 | 3.9 | 4.2 | 4.5 | 4.8 | 5.1 | 5.4 | 5.7 | 6
[7 empty] | x | 0 | 0.1 | 0.2 | 0.3 | 0.4 | 0.5 | 0.6 | 0.7 | 0.8 | 0.9 | 1 | 1.1 | 1.2 | 1.3 | 1.4 | 1.5 | 1.6 | 1.7 | 1.8 | 1.9 | 2 | 2 | 2.25 | 2.5 | 2.75 | 3 | 3.25 | 3.5 | 3.75 | 4 | 4.25 | 4.5 | 4.75 | 5 | 5.25 | 5.5 | 5.75 | 6 | 6.25 | 6.5 | 6.75 | 7 | 7 | 7.3 | 7.6 | 7.9 | 8.2 | 8.5 | 8.8 | 9.1 | 9.4 | 9.7 | 10 | 10.3 | 10.6 | 10.9 | 11.2 | 11.5 | 11.8 | 12.1 | 12.4 | 12.7 | 13
[7 empty] | M- | 0 | 18.9276 | 40.9916 | 66.1922 | 94.5293 | 126.0028 | 160.6129 | 198.3595 | 239.2425 | 283.2621 | 330.4182 | 380.7107 | 434.1398 | 490.7054 | 550.4074 | 613.246 | 679.2211 | 748.3326 | 820.5807 | 913.8261 | 1027.1767 | 1027.1767 | 661.5358 | 336.6789 | 52.606 | 0 | 0 | 0 | 0 | 0 | 0 | 69.6035 | 177.6138 | 305.2272 | 452.4437 | 619.2633 | 805.6861 | 1011.712 | 1237.341 | 1482.5731 | 1906.6995 | 2380.6212 | 2380.6212 | 1703.6642 | 1085.4362 | 534.1821 | 276.9316 | 47.9096 | 0 | 0 | 0 | 0 | 0 | 0 | 0 | 0 | 0 | 0 | 0 | 0 | 0 | 0 | 0
[7 empty] | M+ | 0 | -79.2934 | -149.7582 | -211.3944 | -264.2021 | -308.1813 | -343.3319 | -369.654 | -387.1475 | -395.8125 | -395.6489 | -386.6567 | -368.836 | -342.1868 | -306.709 | -262.4027 | -209.2678 | -147.3043 | -76.5124 | 0 | 0 | 0 | -27.5299 | -120.0953 | -186.1388 | -416.7581 | -603.2465 | -795.7984 | -955.0441 | -1059.1113 | -1108.0001 | -1101.7104 | -1040.2423 | -923.5958 | -751.7708 | -524.7674 | -242.5856 | 0 | 0 | 0 | 0 | 0 | 0 | 0 | 0 | 0 | -343.4471 | -917.9088 | -1412.9135 | -1828.4613 | -2164.5521 | -2421.186 | -2598.3629 | -2696.0829 | -2714.3459 | -2653.152 | -2512.5012 | -2292.3933 | -1992.8286 | -1613.8069 | -1155.3282 | -617.3926 | 0
[7 empty] | vincoli | -150 | [20 empty] | -150 | [20 empty] | -150 | [19 empty] | -150
[7 empty] | Msup | 0 | 18.9276 | 40.9916 | 66.1922 | 94.5293 | 126.0028 | 160.6129 | 198.3595 | 239.2425 | 283.2621 | 330.4182 | 380.7107 | 434.1398 | 490.7054 | 550.4074 | 613.246 | 679.2211 | 748.3326 | 820.5807 | 913.8261 | 1027.1767 | 1027.1767 | 661.5358 | 336.6789 | 52.606 | -225.6604 | -238.6601 | -225.1379 | -185.0939 | -118.528 | -25.4402 | 69.6035 | 177.6138 | 305.2272 | 452.4437 | 619.2633 | 805.6861 | 1011.712 | 1237.341 | 1482.5731 | 1906.6995 | 2380.6212 | 2380.6212 | 1703.6642 | 1085.4362 | 534.1821 | 276.9316 | 47.9096 | -206.8428 | -440.3131 | -635.5919 | -792.6791 | -911.5749 | -992.2791 | -1034.7919 | -1039.1132 | -1005.2429 | -933.1812 | -822.928 | -674.4832 | -487.847 | -263.0192 | 0
[7 empty] | Minf | 0 | -79.2934 | -149.7582 | -211.3944 | -264.2021 | -308.1813 | -343.3319 | -369.654 | -387.1475 | -395.8125 | -395.6489 | -386.6567 | -368.836 | -342.1868 | -306.709 | -262.4027 | -209.2678 | -147.3043 | -76.5124 | 2.2974 | 67.6728 | 67.6728 | -27.5299 | -120.0953 | -186.1388 | -416.7581 | -603.2465 | -795.7984 | -955.0441 | -1059.1113 | -1108.0001 | -1101.7104 | -1040.2423 | -923.5958 | -751.7708 | -524.7674 | -242.5856 | 70.0509 | 357.9129 | 685.601 | 1054.0732 | 1463.3294 | 1463.3294 | 1121.9922 | 771.5392 | 229.479 | -343.4471 | -917.9088 | -1412.9135 | -1828.4613 | -2164.5521 | -2421.186 | -2598.3629 | -2696.0829 | -2714.3459 | -2653.152 | -2512.5012 | -2292.3933 | -1992.8286 | -1613.8069 | -1155.3282 | -617.3926 | 0
[7 empty] | 1 | 0 | -68.9507 | -130.2245 | -183.8212 | -229.741 | -267.9837 | -298.5495 | -321.4382 | -336.65 | -344.1847 | -344.0425 | -336.2232 | -320.727 | -297.5537 | -266.7035 | -228.1762 | -181.972 | -128.0907 | -66.5325 | 2.7028 | 79.615 | 79.615 | -23.9391 | -104.4307 | -161.8598 | -196.2264 | -207.5305 | -195.7721 | -160.9512 | -103.0678 | -22.1219 | 81.8865 | 208.9574 | 359.0908 | 532.2867 | 728.5451 | 947.866 | 1190.2494 | 1455.6953 | 1744.2037 | 2055.7746 | 2390.408 | 2390.408 | 1614.5041 | 907.6932 | 269.9753 | -298.6496 | -798.1815 | -1228.6204 | -1589.9663 | -1882.2192 | -2105.3791 | -2259.446 | -2344.4199 | -2360.3008 | -2307.0887 | -2184.7836 | -1993.3855 | -1732.8944 | -1403.3103 | -1004.6332 | -536.8631 | 0
[7 empty] | 2 | 0 | 22.2677 | 48.2255 | 77.8732 | 111.2109 | 148.2386 | 188.9564 | 233.3641 | 281.4618 | 333.2495 | 388.7273 | 447.895 | 510.7527 | 577.3004 | 647.5382 | 721.4659 | 799.0836 | 880.3913 | 965.3891 | 1054.0768 | 1146.4545 | 1146.4545 | 720.0925 | 341.7118 | 11.3123 | -271.1059 | -505.5429 | -691.9986 | -830.4731 | -920.9663 | -963.4783 | -958.0091 | -904.5585 | -803.1268 | -653.7137 | -456.3195 | -210.944 | 82.4128 | 423.7508 | 813.0701 | 1250.3706 | 1735.6524 | 1735.6524 | 1333.3748 | 964.3071 | 628.4495 | 325.8019 | 56.3643 | -179.8633 | -382.8809 | -552.6886 | -689.2862 | -792.6738 | -862.8514 | -899.819 | -903.5767 | -874.1243 | -811.4619 | -715.5895 | -586.5071 | -424.2148 | -228.7124 | 0
[7 empty] | 3 | 0 | -12.5093 | -17.3417 | -14.497 | -3.9754 | 14.2233 | 40.099 | 73.6516 | 114.8813 | 163.7879 | 220.3716 | 284.6323 | 356.5699 | 436.1846 | 523.4762 | 618.4449 | 721.0906 | 831.4132 | 949.4129 | 1075.0895 | 1208.4432 | 1208.4432 | 778.2774 | 396.0928 | 61.8895 | -224.3326 | -462.5735 | -652.833 | -795.1114 | -889.4085 | -935.7243 | -934.0589 | -884.4122 | -786.7843 | -641.1751 | -447.5847 | -206.013 | 83.5399 | 421.074 | 806.5895 | 1240.0861 | 1721.564 | 1721.564 | 1319.9908 | 951.6276 | 616.4744 | 314.5312 | 45.798 | -189.7252 | -392.0384 | -561.1416 | -697.0348 | -799.718 | -869.1912 | -905.4544 | -908.5076 | -878.3508 | -814.984 | -718.4072 | -588.6204 | -425.6236 | -229.4168 | 0
[7 empty] | 4 | 0 | 3.2485 | 10.1869 | 20.8154 | 35.1339 | 53.1423 | 74.8408 | 100.2293 | 129.3077 | 162.0762 | 198.5347 | 238.6831 | 282.5216 | 330.0501 | 381.2685 | 436.177 | 494.7755 | 557.0639 | 623.0424 | 692.7109 | 766.0693 | 766.0693 | 411.9805 | 105.873 | -152.2533 | -362.3984 | -524.5622 | -638.7447 | -704.946 | -723.1661 | -693.4049 | -615.6624 | -489.9387 | -316.2338 | -94.5476 | 175.1199 | 492.7686 | 858.3985 | 1272.0097 | 1733.6022 | 2243.1759 | 2800.7308 | 2800.7308 | 2004.3108 | 1276.9837 | 618.7497 | 29.6087 | -490.4394 | -941.3944 | -1323.2565 | -1636.0255 | -1879.7015 | -2054.2846 | -2159.7746 | -2196.1717 | -2163.4757 | -2061.6868 | -1890.8048 | -1650.8298 | -1341.7619 | -963.6009 | -516.347 | 0
[7 empty] | 5 | 0 | -68.9507 | -130.2245 | -183.8212 | -229.741 | -267.9837 | -298.5495 | -321.4382 | -336.65 | -344.1847 | -344.0425 | -336.2232 | -320.727 | -297.5537 | -266.7035 | -228.1762 | -181.972 | -128.0907 | -66.5325 | 2.7028 | 79.615 | 79.615 | -23.9391 | -104.4307 | -161.8598 | -196.2264 | -207.5305 | -195.7721 | -160.9512 | -103.0678 | -22.1219 | 81.8865 | 208.9574 | 359.0908 | 532.2867 | 728.5451 | 947.866 | 1190.2494 | 1455.6953 | 1744.2037 | 2055.7746 | 2390.408 | 2390.408 | 1614.5041 | 907.6932 | 269.9753 | -298.6496 | -798.1815 | -1228.6204 | -1589.9663 | -1882.2192 | -2105.3791 | -2259.446 | -2344.4199 | -2360.3008 | -2307.0887 | -2184.7836 | -1993.3855 | -1732.8944 | -1403.3103 | -1004.6332 | -536.8631 | 0
[7 empty] | 6 | 0 | 22.2677 | 48.2255 | 77.8732 | 111.2109 | 148.2386 | 188.9564 | 233.3641 | 281.4618 | 333.2495 | 388.7273 | 447.895 | 510.7527 | 577.3004 | 647.5382 | 721.4659 | 799.0836 | 880.3913 | 965.3891 | 1054.0768 | 1146.4545 | 1146.4545 | 720.0925 | 341.7118 | 11.3123 | -271.1059 | -505.5429 | -691.9986 | -830.4731 | -920.9663 | -963.4783 | -958.0091 | -904.5585 | -803.1268 | -653.7137 | -456.3195 | -210.944 | 82.4128 | 423.7508 | 813.0701 | 1250.3706 | 1735.6524 | 1735.6524 | 1333.3748 | 964.3071 | 628.4495 | 325.8019 | 56.3643 | -179.8633 | -382.8809 | -552.6886 | -689.2862 | -792.6738 | -862.8514 | -899.819 | -903.5767 | -874.1243 | -811.4619 | -715.5895 | -586.5071 | -424.2148 | -228.7124 | 0
[7 empty] | 7 | 0 | -68.9507 | -130.2245 | -183.8212 | -229.741 | -267.9837 | -298.5495 | -321.4382 | -336.65 | -344.1847 | -344.0425 | -336.2232 | -320.727 | -297.5537 | -266.7035 | -228.1762 | -181.972 | -128.0907 | -66.5325 | 2.7028 | 79.615 | 79.615 | -23.9391 | -104.4307 | -161.8598 | -196.2264 | -207.5305 | -195.7721 | -160.9512 | -103.0678 | -22.1219 | 81.8865 | 208.9574 | 359.0908 | 532.2867 | 728.5451 | 947.866 | 1190.2494 | 1455.6953 | 1744.2037 | 2055.7746 | 2390.408 | 2390.408 | 1614.5041 | 907.6932 | 269.9753 | -298.6496 | -798.1815 | -1228.6204 | -1589.9663 | -1882.2192 | -2105.3791 | -2259.446 | -2344.4199 | -2360.3008 | -2307.0887 | -2184.7836 | -1993.3855 | -1732.8944 | -1403.3103 | -1004.6332 | -536.8631 | 0
[7 empty] | 8 | 0 | 22.2677 | 48.2255 | 77.8732 | 111.2109 | 148.2386 | 188.9564 | 233.3641 | 281.4618 | 333.2495 | 388.7273 | 447.895 | 510.7527 | 577.3004 | 647.5382 | 721.4659 | 799.0836 | 880.3913 | 965.3891 | 1054.0768 | 1146.4545 | 1146.4545 | 720.0925 | 341.7118 | 11.3123 | -271.1059 | -505.5429 | -691.9986 | -830.4731 | -920.9663 | -963.4783 | -958.0091 | -904.5585 | -803.1268 | -653.7137 | -456.3195 | -210.944 | 82.4128 | 423.7508 | 813.0701 | 1250.3706 | 1735.6524 | 1735.6524 | 1333.3748 | 964.3071 | 628.4495 | 325.8019 | 56.3643 | -179.8633 | -382.8809 | -552.6886 | -689.2862 | -792.6738 | -862.8514 | -899.819 | -903.5767 | -874.1243 | -811.4619 | -715.5895 | -586.5071 | -424.2148 | -228.7124 | 0
[7 empty] | 9 | 0 | -68.9507 | -130.2245 | -183.8212 | -229.741 | -267.9837 | -298.5495 | -321.4382 | -336.65 | -344.1847 | -344.0425 | -336.2232 | -320.727 | -297.5537 | -266.7035 | -228.1762 | -181.972 | -128.0907 | -66.5325 | 2.7028 | 79.615 | 79.615 | -23.9391 | -104.4307 | -161.8598 | -196.2264 | -207.5305 | -195.7721 | -160.9512 | -103.0678 | -22.1219 | 81.8865 | 208.9574 | 359.0908 | 532.2867 | 728.5451 | 947.866 | 1190.2494 | 1455.6953 | 1744.2037 | 2055.7746 | 2390.408 | 2390.408 | 1614.5041 | 907.6932 | 269.9753 | -298.6496 | -798.1815 | -1228.6204 | -1589.9663 | -1882.2192 | -2105.3791 | -2259.446 | -2344.4199 | -2360.3008 | -2307.0887 | -2184.7836 | -1993.3855 | -1732.8944 | -1403.3103 | -1004.6332 | -536.8631 | 0
[8 empty] | camp.1 | [20 empty] | camp.2 | [20 empty] | camp.3
[8 empty] | 0 | 0.1 | 0.2 | 0.3 | 0.4 | 0.5 | 0.6 | 0.7 | 0.8 | 0.9 | 1 | 1.1 | 1.2 | 1.3 | 1.4 | 1.5 | 1.6 | 1.7 | 1.8 | 1.9 | 2 | 0 | 0.25 | 0.5 | 0.75 | 1 | 1.25 | 1.5 | 1.75 | 2 | 2.25 | 2.5 | 2.75 | 3 | 3.25 | 3.5 | 3.75 | 4 | 4.25 | 4.5 | 4.75 | 5 | 0 | 0.3 | 0.6 | 0.9 | 1.2 | 1.5 | 1.8 | 2.1 | 2.4 | 2.7 | 3 | 3.3 | 3.6 | 3.9 | 4.2 | 4.5 | 4.8 | 5.1 | 5.4 | 5.7 | 6
[7 empty] | x | 0 | 0.1 | 0.2 | 0.3 | 0.4 | 0.5 | 0.6 | 0.7 | 0.8 | 0.9 | 1 | 1.1 | 1.2 | 1.3 | 1.4 | 1.5 | 1.6 | 1.7 | 1.8 | 1.9 | 2 | 2 | 2.25 | 2.5 | 2.75 | 3 | 3.25 | 3.5 | 3.75 | 4 | 4.25 | 4.5 | 4.75 | 5 | 5.25 | 5.5 | 5.75 | 6 | 6.25 | 6.5 | 6.75 | 7 | 7 | 7.3 | 7.6 | 7.9 | 8.2 | 8.5 | 8.8 | 9.1 | 9.4 | 9.7 | 10 | 10.3 | 10.6 | 10.9 | 11.2 | 11.5 | 11.8 | 12.1 | 12.4 | 12.7 | 13
[7 empty] | T+ | 727.8925 | 651.1225 | 574.3525 | 497.5825 | 420.8125 | 344.0425 | 267.2725 | 190.5025 | 113.7325 | 36.9625 | 0 | 0 | 0 | 0 | 0 | 0 | 0 | 0 | 0 | 0 | 0 | 1816.6258 | 1624.7008 | 1432.7758 | 1240.8508 | 1048.9258 | 857.0008 | 665.0758 | 473.1508 | 281.2258 | 89.3008 | 0 | 0 | 0 | 0 | 0 | 0 | 0 | 0 | 0 | 0 | 0 | 2769.8885 | 2539.5785 | 2309.2685 | 2078.9585 | 1848.6485 | 1618.3385 | 1388.0285 | 1157.7185 | 927.4085 | 697.0985 | 466.7885 | 236.4785 | 67.8754 | 0 | 0 | 0 | 0 | 0 | 0 | 0 | 0
[7 empty] | T- | -204.2273 | -241.1273 | -278.0273 | -314.9273 | -351.8273 | -388.7273 | -425.6273 | -462.5273 | -499.4273 | -536.3273 | -604.2216 | -680.9916 | -757.7616 | -834.5316 | -911.3016 | -988.0716 | -1064.8416 | -1141.6116 | -1218.3816 | -1295.1516 | -1371.9216 | 0 | 0 | 0 | 0 | 0 | -0.90859 | -93.1586 | -185.4086 | -277.6586 | -369.9086 | -462.1586 | -598.8573 | -790.7823 | -982.7073 | -1174.6323 | -1366.5573 | -1558.4823 | -1750.4073 | -1942.3323 | -2134.2573 | -2326.1823 | 0 | 0 | 0 | 0 | 0 | 0 | 0 | 0 | 0 | 0 | 0 | 0 | -62.2187 | -292.5287 | -522.8387 | -753.1487 | -983.4587 | -1213.7687 | -1444.0787 | -1674.3887 | -1904.6987
[7 empty] | vincoli | -150 | [20 empty] | -150 | [20 empty] | -150 | [19 empty] | -150
[7 empty] | Tsup | 727.8925 | 651.1225 | 574.3525 | 497.5825 | 420.8125 | 344.0425 | 267.2725 | 190.5025 | 113.7325 | 36.9625 | -39.8075 | -116.5775 | -193.3475 | -270.1175 | -346.8875 | -423.6575 | -500.4275 | -577.1975 | -653.9675 | -715.1347 | -752.0347 | 1816.6258 | 1624.7008 | 1432.7758 | 1240.8508 | 1048.9258 | 857.0008 | 665.0758 | 473.1508 | 281.2258 | 89.3008 | -102.6242 | -294.5492 | -486.4742 | -678.3992 | -831.1586 | -923.4086 | -1015.6586 | -1107.9086 | -1200.1586 | -1292.4086 | -1384.6586 | 2769.8885 | 2539.5785 | 2309.2685 | 2078.9585 | 1848.6485 | 1618.3385 | 1388.0285 | 1157.7185 | 927.4085 | 697.0985 | 466.7885 | 236.4785 | 67.8754 | -42.8246 | -153.5246 | -264.2246 | -374.9246 | -485.6246 | -596.3246 | -707.0246 | -817.7246
[7 empty] | Tinf | -204.2273 | -241.1273 | -278.0273 | -314.9273 | -351.8273 | -388.7273 | -425.6273 | -462.5273 | -499.4273 | -536.3273 | -604.2216 | -680.9916 | -757.7616 | -834.5316 | -911.3016 | -988.0716 | -1064.8416 | -1141.6116 | -1218.3816 | -1295.1516 | -1371.9216 | 460.3414 | 368.0914 | 275.8414 | 183.5914 | 91.3414 | -0.90859 | -93.1586 | -185.4086 | -277.6586 | -369.9086 | -462.1586 | -598.8573 | -790.7823 | -982.7073 | -1174.6323 | -1366.5573 | -1558.4823 | -1750.4073 | -1942.3323 | -2134.2573 | -2326.1823 | 1393.9273 | 1283.2273 | 1172.5273 | 1061.8273 | 951.1273 | 840.4273 | 729.7273 | 619.0273 | 508.3273 | 397.6273 | 286.9273 | 168.0913 | -62.2187 | -292.5287 | -522.8387 | -753.1487 | -983.4587 | -1213.7687 | -1444.0787 | -1674.3887 | -1904.6987
[7 empty] | 1 | 727.8925 | 651.1225 | 574.3525 | 497.5825 | 420.8125 | 344.0425 | 267.2725 | 190.5025 | 113.7325 | 36.9625 | -39.8075 | -116.5775 | -193.3475 | -270.1175 | -346.8875 | -423.6575 | -500.4275 | -577.1975 | -653.9675 | -730.7375 | -807.5075 | 460.3414 | 368.0914 | 275.8414 | 183.5914 | 91.3414 | -0.90859 | -93.1586 | -185.4086 | -277.6586 | -369.9086 | -462.1586 | -554.4086 | -646.6586 | -738.9086 | -831.1586 | -923.4086 | -1015.6586 | -1107.9086 | -1200.1586 | -1292.4086 | -1384.6586 | 2701.5013 | 2471.1913 | 2240.8813 | 2010.5713 | 1780.2613 | 1549.9513 | 1319.6413 | 1089.3313 | 859.0213 | 628.7113 | 398.4013 | 168.0913 | -62.2187 | -292.5287 | -522.8387 | -753.1487 | -983.4587 | -1213.7687 | -1444.0787 | -1674.3887 | -1904.6987
[7 empty] | 2 | -204.2273 | -241.1273 | -278.0273 | -314.9273 | -351.8273 | -388.7273 | -425.6273 | -462.5273 | -499.4273 | -536.3273 | -573.2273 | -610.1273 | -647.0273 | -683.9273 | -720.8273 | -757.7273 | -794.6273 | -831.5273 | -868.4273 | -905.3273 | -942.2273 | 1801.4104 | 1609.4854 | 1417.5604 | 1225.6354 | 1033.7104 | 841.7854 | 649.8604 | 457.9354 | 266.0104 | 74.0854 | -117.8396 | -309.7646 | -501.6896 | -693.6146 | -885.5396 | -1077.4646 | -1269.3896 | -1461.3146 | -1653.2396 | -1845.1646 | -2037.0896 | 1396.2754 | 1285.5754 | 1174.8754 | 1064.1754 | 953.4754 | 842.7754 | 732.0754 | 621.3754 | 510.6754 | 399.9754 | 289.2754 | 178.5754 | 67.8754 | -42.8246 | -153.5246 | -264.2246 | -374.9246 | -485.6246 | -596.3246 | -707.0246 | -817.7246
[7 empty] | 3 | 163.4784 | 86.7084 | 9.9384 | -66.8316 | -143.6016 | -220.3716 | -297.1416 | -373.9116 | -450.6816 | -527.4516 | -604.2216 | -680.9916 | -757.7616 | -834.5316 | -911.3016 | -988.0716 | -1064.8416 | -1141.6116 | -1218.3816 | -1295.1516 | -1371.9216 | 1816.6258 | 1624.7008 | 1432.7758 | 1240.8508 | 1048.9258 | 857.0008 | 665.0758 | 473.1508 | 281.2258 | 89.3008 | -102.6242 | -294.5492 | -486.4742 | -678.3992 | -870.3242 | -1062.2492 | -1254.1742 | -1446.0992 | -1638.0242 | -1829.9492 | -2021.8742 | 1393.9273 | 1283.2273 | 1172.5273 | 1061.8273 | 951.1273 | 840.4273 | 729.7273 | 619.0273 | 508.3273 | 397.6273 | 286.9273 | 176.2273 | 65.5273 | -45.1727 | -155.8727 | -266.5727 | -377.2727 | -487.9727 | -598.6727 | -709.3727 | -820.0727
[7 empty] | 4 | -14.0347 | -50.9347 | -87.8347 | -124.7347 | -161.6347 | -198.5347 | -235.4347 | -272.3347 | -309.2347 | -346.1347 | -383.0347 | -419.9347 | -456.8347 | -493.7347 | -530.6347 | -567.5347 | -604.4347 | -641.3347 | -678.2347 | -715.1347 | -752.0347 | 1512.3177 | 1320.3927 | 1128.4677 | 936.5427 | 744.6177 | 552.6927 | 360.7677 | 168.8427 | -23.0823 | -215.0073 | -406.9323 | -598.8573 | -790.7823 | -982.7073 | -1174.6323 | -1366.5573 | -1558.4823 | -1750.4073 | -1942.3323 | -2134.2573 | -2326.1823 | 2769.8885 | 2539.5785 | 2309.2685 | 2078.9585 | 1848.6485 | 1618.3385 | 1388.0285 | 1157.7185 | 927.4085 | 697.0985 | 466.7885 | 236.4785 | 6.1685 | -224.1415 | -454.4515 | -684.7615 | -915.0715 | -1145.3815 | -1375.6915 | -1606.0015 | -1836.3115
[7 empty] | 5 | 727.8925 | 651.1225 | 574.3525 | 497.5825 | 420.8125 | 344.0425 | 267.2725 | 190.5025 | 113.7325 | 36.9625 | -39.8075 | -116.5775 | -193.3475 | -270.1175 | -346.8875 | -423.6575 | -500.4275 | -577.1975 | -653.9675 | -730.7375 | -807.5075 | 460.3414 | 368.0914 | 275.8414 | 183.5914 | 91.3414 | -0.90859 | -93.1586 | -185.4086 | -277.6586 | -369.9086 | -462.1586 | -554.4086 | -646.6586 | -738.9086 | -831.1586 | -923.4086 | -1015.6586 | -1107.9086 | -1200.1586 | -1292.4086 | -1384.6586 | 2701.5013 | 2471.1913 | 2240.8813 | 2010.5713 | 1780.2613 | 1549.9513 | 1319.6413 | 1089.3313 | 859.0213 | 628.7113 | 398.4013 | 168.0913 | -62.2187 | -292.5287 | -522.8387 | -753.1487 | -983.4587 | -1213.7687 | -1444.0787 | -1674.3887 | -1904.6987
[7 empty] | 6 | -204.2273 | -241.1273 | -278.0273 | -314.9273 | -351.8273 | -388.7273 | -425.6273 | -462.5273 | -499.4273 | -536.3273 | -573.2273 | -610.1273 | -647.0273 | -683.9273 | -720.8273 | -757.7273 | -794.6273 | -831.5273 | -868.4273 | -905.3273 | -942.2273 | 1801.4104 | 1609.4854 | 1417.5604 | 1225.6354 | 1033.7104 | 841.7854 | 649.8604 | 457.9354 | 266.0104 | 74.0854 | -117.8396 | -309.7646 | -501.6896 | -693.6146 | -885.5396 | -1077.4646 | -1269.3896 | -1461.3146 | -1653.2396 | -1845.1646 | -2037.0896 | 1396.2754 | 1285.5754 | 1174.8754 | 1064.1754 | 953.4754 | 842.7754 | 732.0754 | 621.3754 | 510.6754 | 399.9754 | 289.2754 | 178.5754 | 67.8754 | -42.8246 | -153.5246 | -264.2246 | -374.9246 | -485.6246 | -596.3246 | -707.0246 | -817.7246
[7 empty] | 7 | 727.8925 | 651.1225 | 574.3525 | 497.5825 | 420.8125 | 344.0425 | 267.2725 | 190.5025 | 113.7325 | 36.9625 | -39.8075 | -116.5775 | -193.3475 | -270.1175 | -346.8875 | -423.6575 | -500.4275 | -577.1975 | -653.9675 | -730.7375 | -807.5075 | 460.3414 | 368.0914 | 275.8414 | 183.5914 | 91.3414 | -0.90859 | -93.1586 | -185.4086 | -277.6586 | -369.9086 | -462.1586 | -554.4086 | -646.6586 | -738.9086 | -831.1586 | -923.4086 | -1015.6586 | -1107.9086 | -1200.1586 | -1292.4086 | -1384.6586 | 2701.5013 | 2471.1913 | 2240.8813 | 2010.5713 | 1780.2613 | 1549.9513 | 1319.6413 | 1089.3313 | 859.0213 | 628.7113 | 398.4013 | 168.0913 | -62.2187 | -292.5287 | -522.8387 | -753.1487 | -983.4587 | -1213.7687 | -1444.0787 | -1674.3887 | -1904.6987
[7 empty] | 8 | -204.2273 | -241.1273 | -278.0273 | -314.9273 | -351.8273 | -388.7273 | -425.6273 | -462.5273 | -499.4273 | -536.3273 | -573.2273 | -610.1273 | -647.0273 | -683.9273 | -720.8273 | -757.7273 | -794.6273 | -831.5273 | -868.4273 | -905.3273 | -942.2273 | 1801.4104 | 1609.4854 | 1417.5604 | 1225.6354 | 1033.7104 | 841.7854 | 649.8604 | 457.9354 | 266.0104 | 74.0854 | -117.8396 | -309.7646 | -501.6896 | -693.6146 | -885.5396 | -1077.4646 | -1269.3896 | -1461.3146 | -1653.2396 | -1845.1646 | -2037.0896 | 1396.2754 | 1285.5754 | 1174.8754 | 1064.1754 | 953.4754 | 842.7754 | 732.0754 | 621.3754 | 510.6754 | 399.9754 | 289.2754 | 178.5754 | 67.8754 | -42.8246 | -153.5246 | -264.2246 | -374.9246 | -485.6246 | -596.3246 | -707.0246 | -817.7246
[7 empty] | 9 | 727.8925 | 651.1225 | 574.3525 | 497.5825 | 420.8125 | 344.0425 | 267.2725 | 190.5025 | 113.7325 | 36.9625 | -39.8075 | -116.5775 | -193.3475 | -270.1175 | -346.8875 | -423.6575 | -500.4275 | -577.1975 | -653.9675 | -730.7375 | -807.5075 | 460.3414 | 368.0914 | 275.8414 | 183.5914 | 91.3414 | -0.90859 | -93.1586 | -185.4086 | -277.6586 | -369.9086 | -462.1586 | -554.4086 | -646.6586 | -738.9086 | -831.1586 | -923.4086 | -1015.6586 | -1107.9086 | -1200.1586 | -1292.4086 | -1384.6586 | 2701.5013 | 2471.1913 | 2240.8813 | 2010.5713 | 1780.2613 | 1549.9513 | 1319.6413 | 1089.3313 | 859.0213 | 628.7113 | 398.4013 | 168.0913 | -62.2187 | -292.5287 | -522.8387 | -753.1487 | -983.4587 | -1213.7687 | -1444.0787 | -1674.3887 | -1904.6987
| sez. non fess. | 0 | 0 | 0
|  | 8.305e-05 | -0.0038583 | -0.020007
|  | 0.00017851 | -0.0089069 | -0.047009
|  | 0.00029595 | -0.014368 | -0.078459
|  | 0.00044188 | -0.019584 | -0.11206
|  | 0.00061971 | -0.024017 | -0.14574
|  | 0.00082976 | -0.027252 | -0.17768
|  | 0.0010693 | -0.028991 | -0.20632
|  | 0.0013324 | -0.029059 | -0.2303
|  | 0.0016103 | -0.027402 | -0.24855
|  | 0.0018909 | -0.024083 | -0.2602
|  | 0.0021591 | -0.019289 | -0.26466
|  | 0.0023968 | -0.013326 | -0.26154
|  | 0.0025826 | -0.0066195 | -0.25073
|  | 0.0026923 | 0.00028244 | -0.23235
|  | 0.0026984 | 0.0067129 | -0.20675
|  | 0.0025705 | 0.011884 | -0.17453
|  | 0.0022749 | 0.014887 | -0.13654
|  | 0.001775 | 0.014694 | -0.093866
|  | 0.001031 | 0.010155 | -0.047828
|  | -6.8899e-18 | 0 | 0
| sez. fessurata | 0 | 0 | 0
|  | 0.00066566 | -0.030925 | -0.090069
|  | 0.0014308 | -0.07139 | -0.21163
|  | 0.0023721 | -0.11516 | -0.35322
|  | 0.0035417 | -0.15697 | -0.50446
|  | 0.004967 | -0.1925 | -0.65609
|  | 0.0066506 | -0.21843 | -0.79991
|  | 0.0085705 | -0.23237 | -0.92882
|  | 0.01068 | -0.23292 | -1.0368
|  | 0.012907 | -0.21963 | -1.1189
|  | 0.015156 | -0.19303 | -1.1714
|  | 0.017306 | -0.15461 | -1.1915
|  | 0.01921 | -0.10681 | -1.1774
|  | 0.0207 | -0.053057 | -1.1288
|  | 0.021579 | 0.0022638 | -1.046
|  | 0.021628 | 0.053805 | -0.93076
|  | 0.020603 | 0.095251 | -0.78573
|  | 0.018234 | 0.11932 | -0.6147
|  | 0.014227 | 0.11777 | -0.42257
|  | 0.0082633 | 0.08139 | -0.21532
|  | -5.5224e-17 | 0 | 0
| combinata | 0 | 0 | 0
|  | 8.305e-05 | -0.0038583 | -0.020007
|  | 0.00017851 | -0.0089069 | -0.047009
|  | 0.00029595 | -0.014368 | -0.078459
|  | 0.00044188 | -0.019584 | -0.11206
|  | 0.00061971 | -0.024017 | -0.14574
|  | 0.00082976 | -0.027252 | -0.17768
|  | 0.0010693 | -0.028991 | -0.20632
|  | 0.0013324 | -0.029059 | -0.2303
|  | 0.0016103 | -0.027402 | -0.24855
|  | 0.0018909 | -0.024083 | -0.2602
|  | 0.0021591 | -0.019289 | -0.26466
|  | 0.0023968 | -0.013326 | -0.26154
|  | 0.0025826 | -0.0066195 | -0.25073
|  | 0.0026923 | 0.00028244 | -0.23235
|  | 0.0026984 | 0.0067129 | -0.20675
|  | 0.0025705 | 0.011884 | -0.17453
|  | 0.0022749 | 0.014887 | -0.13654
|  | 0.001775 | 0.014694 | -0.093866
|  | 0.001031 | 0.010155 | -0.047828
|  | -6.8899e-18 | 0 | 0
| x | 0 | 2 | 7
|  | 0.1 | 2.25 | 7.3
|  | 0.2 | 2.5 | 7.6
|  | 0.3 | 2.75 | 7.9
|  | 0.4 | 3 | 8.2
|  | 0.5 | 3.25 | 8.5
|  | 0.6 | 3.5 | 8.8
|  | 0.7 | 3.75 | 9.1
|  | 0.8 | 4 | 9.4
|  | 0.9 | 4.25 | 9.7
|  | 1 | 4.5 | 10
|  | 1.1 | 4.75 | 10.3
|  | 1.2 | 5 | 10.6
|  | 1.3 | 5.25 | 10.9
|  | 1.4 | 5.5 | 11.2
|  | 1.5 | 5.75 | 11.5
|  | 1.6 | 6 | 11.8
|  | 1.7 | 6.25 | 12.1
|  | 1.8 | 6.5 | 12.4
|  | 1.9 | 6.75 | 12.7
|  | 2 | 7 | 13
| vincoli | -0.05 | -0.05 | -0.05
|  | -0.05 | -0.05 | -0.05
Note on A2: Colonna "help"
Note on A3: Il foglio deve essere usato con la "struttura" completamente raggruppata, per poter nascondere adeguatamente le celle destinate ai calcoli.
Note on A4: Le misure scelte sul disegno consentono di stimare il peso proprio del solaio e definiscono la geometria per le successive verifiche statiche.
Note on A9: Lasciare vuota la cella, o inserire il valore 0, significa adottare solai con blocchi in laterizio. Inserire un valore diverso da zero, significa adottare solai a lastre con polistirolo di alleggerimento. Il peso specifico dei blocchi è conseguente a tale scelta.
Note on A10: Nota: scegliendo larghezza nervatura e interasse pari a 100, si ottiene il calcolo a soletta in getto pieno
Note on A22: Si può adottare il peso proprio calcolato, oppure scegliere un valore diverso.
Note on A34: Il momento di incastro agli estremi deve essere scelto in funzione della stima del reale grado di vincolo offerto dai vincoli alle due estremità. Il momento che scaturisce dal grado di incastro scelto viene successivamente applicato come momento di equilibrio e influisce quindi su tutte le altre sollecitazioni, in tutte le campate, nelle diverse combinazioni di carico
Note on A36: Il momento di incastro scelto per ciascuna delle due estremità si ripartisce nei diversi tipi di carico (g1, g2, q) nella stessa misura in cui si ripartisce il carico distribuito su ciascuna delle due campate terminali
Note on A44: La ridistribuzione dei momenti segue strettamente le indicazioni della Circolare. La ridistribuzione è applicata nella misura desiderata, ma soltanto entro i limiti: - nella combinazione ultima - se consentito dal rapporto fra le luci di campate adiacenti - se consentito dal rispetto della duttilità delle membrature, secondo la formula (4.1.1)
Note on A275: I valori dei coefficienti parziali sono imposti dalle norme. Scelte diverse dei coefficienti modificano il calcolo.
Note on A281: Il calcolo viene eseguito con le combinazioni previste dalle NTC08: gg1=1/1,3 gg2=0/1,5 gq=0/1,5 E' possibile modificare i coefficienti di combinazione per il confronto con altri codici
Note on A288: Il calcolo viene eseguito in accordo con il paragrafo 2.5.3, omettendo cioè, se favorevoli, i carichi variabili e i permanenti di tipo g2: gg1=1 gg2=0/1 gq=0/1
Note on A322: Il foglio prevede di assumere lo stesso diametro delle barre per tutte le campate. Intervenendo manualmente si può modificare questa impostazione, applicando lo sfondo giallo alle celle desiderate.
Note on A354: L'armatura tesa superiore agli appoggi viene calcolata in comb. SLU con As=M/(0,9 d fyd). L'armatura inferiore per tutti gli appoggi viene calcolata in comb. SLU soltanto per assorbire un tiro pari al taglio.
Note on A368: Per il calcolo del momento resistente si utilizza la funzione creata da afazio, con i riferimenti alle funzioni create dall'ing. Cattivella (vedi la funzione in visual basic).
Note on A382: L'armatura tesa inferiore in campata viene calcolata in comb. SLU con As=M/(0,9 d fyd). L'armatura superiore è posta pari a zero.
Note on A417: Facendo clik (obbligatoriamente) sul pulsante il foglio copia le armature progettate incollandole nelle celle a sfondo giallo, con lo scopo di consentire eventuali modifiche.
Note on A419: Nelle celle a sfondo giallo è possibile modificare le armature proposte e/o aggiungerne di nuove
Note on A423: Le verifiche di flessione agli appoggi sono eseguite considerando il momento agente in corrispondenza dell'asse dell'appoggio, ma applicato alla sola sezione della nervatura. Cosa corretta sarebbe considerare il valore di momento valutato in corrispondenza della sezione sul filo dell'appoggio.
Note on A433: Per il calcolo del momento resistente si utilizza la funzione creata da afazio, con i riferimenti alle funzioni create dall'ing. Cattivella (vedi la funzione in visual basic).
Note on A486: Se lo spessore della cartella è inferiore a 5 cm il valore di fcd è ridotto del 20% (§4.1.2.1.1.1)
Note on A510: Se lo spessore della cartella è inferiore a 5 cm il valore limite 0,60fck è ridotto del 20% (§4.1.2.2.5)
Note on A522: Se lo spessore della cartella è inferiore a 5 cm il valore limite 0,45fck è ridotto del 20% (§4.1.2.2.5)
Note on A547: Si considera in prima fase il solo contributo del calcestruzzo
Note on A549: La fascia piena si ottiene togliendo un determinato numero di blocchi in vicinanza degli appoggi. Non è possibile estendere la validità del foglio di calcolo a casi in cui la zona piena eccede certi limiti.
Note on A553: Si considera, per la verifica finale, anche il contributo al taglio resistente offerto dalle barre longitudinali: per gli appoggi intermedi si considera l'armatura tesa superiore; per gli appoggi di estremità si considera la maggiore tra l'armatura superiore e quella inferiore, seguendo cioè la possibile zona tesa.
Note on A554: Le armature indicate nelle celle a sfondo giallo sono quelle che derivano dal calcolo a flessione. La modifica delle armature in queste righe influisce soltanto sulle verifiche a taglio.
Note on A576: Le verifiche di fessurazione sono eseguite con il metodo indiretto, come previsto in C.4.1.2.2.4. Se le verifiche non sono soddisfatte può essere utile diminuire il diametro delle barre, oppure fare riferimento al criterio del calcolo diretto.
Note on A689: Le verifiche di snellezza sono eseguite come previsto in C.4.1.2.2.2. Se le verifiche non sono soddisfatte, oppure se le luci sono superiori a 10 metri, è necessario procedere con le verifiche di deformabilità.
Note on A699: Le verifiche di deformabilità sono obbligatorie se le luci sono superiori a 10 metri oppure, in ogni caso, se le verifiche di snellezza non sono soddisfatte.
Note on A737: rappresenta il "peso" della freccia della sezione fessurata sulla freccia complessiva
Note on A850: Si considerano i carichi in combinazione quasi permanente come previsto dalla norma; tuttavia , per semplicità, non si effettua la scacchiera dei carichi q e g2
Note on B20: Per "selezionare" è comodo usare ctrl+shift cursore dx. Per "ricopiare" a destra è comodo usare ctrl+shift+>
Note on B23: escluso peso proprio solaio
Note on B27: compreso peso proprio solaio
Note on B34: scegliere il grado di incastro assegnando il denominatore "x" della formula "M=pl^2/x" oppure inserire zero per incastro nullo. Vale soltanto per momento negativo.
Note on B45: percentuale che riduce i momenti agli appoggi e aumenta i momenti in campata
Note on B47: soggetta a successivo controllo, in funzione del rapporto x/d
Note on B281: Tutte le sollecitazioni sono riferite alla singola nervatura, in base all'interasse scelto.
Note on B369: Rapporto tra momento resistente e sollecitante. Deve essere maggiore di 1.
Note on B396: Rapporto tra momento resistente e sollecitante. Deve essere maggiore di 1.
Note on B434: Rapporto tra momento resistente e sollecitante. Deve essere maggiore di 1.
Note on B491: Rapporto tra momento resistente e sollecitante. Deve essere maggiore di 1.
Note on B701: es. f=2 massimo range: da 1,6 a 4,5
Note on B735: da valutare
Note on C69: combinazione base
Note on C70: dalla 1 in avanti: combinazioni con carichi g1 a scacchiera.
Note on C606: Indice di verifica. Deve essere maggiore di 1.
Note on C632: Indice di verifica. Deve essere maggiore di 1.
Note on C661: Indice di verifica. Deve essere maggiore di 1.
Note on C687: Indice di verifica. Deve essere maggiore di 1.
Note on C697: Se l'indice di verifica è minore di uno è necessario procedere allla verifica di deformabilità
Note on C854: Indice di verifica. Deve essere maggiore di 1.
Note on E3: interasse nervature
Note on E10: larghezza nervature
Note on H417: E' possibile modificare il ricoprimento di calcestruzzo sulle barre, differenziando fino a quattro livelli.
Note on H474: E' possibile modificare il ricoprimento di calcestruzzo sulle barre, differenziando fino a quattro livelli.
Note on M3: E' possibile modificare il valore del peso specifico dei blocchi in laterizio in questa cella.
Note on M4: E' possibile modificare il valore del peso specifico dei blocchi in polistirolo in questa cella.
Note on M12: Percentuale di foratura ai fini del calcolo del momento d'inerzia della sezione non fessurata, utile per le verifiche di deformabilità
Note on M13: Area sezione a "T", usata per il calcolo della percentuale di armatura nella formula per la determinazione della snellezza limite
CLIK PER PROCEDERE
ADOTTA ----->
DEFAULT NTC '08

## 4sol
Solaio a 4 campate
Geometria |  |  | 60 | [7 empty] | 525 | Con blocchi in LATERIZIO
Misure in centimetri | [10 empty] | 40 | Con blocchi in POLISTIROLO
| 5 | [9 empty] | 525 | gamma blocchi scelti
[11 empty] | 125 | cartella sup.
| 28 | [9 empty] | 233.3333 | nervature
Tipo di solaio | [10 empty] | 98 | blocchi
Con blocchi in LATERIZIO | [10 empty] | 0 | cartella inf.
|  |  | 20 | [7 empty] | 456.3333 | totale
[11 empty] | 460 | arrotonda
Controllo limiti geometrici | [10 empty] | 70% | percentuale di foratura blocchi
Luce massima consigliata (snellezza 25) (m) | L max | 8.25 | [8 empty] | 860 | Area cls
Larghezza dei blocchi calcolata (cm) | Largh. | 40
Larghezza max dei blocchi in laterizio (cm) | Largh.
Larghezza min. nervature per blocchi in laterizio (cm) | b min
Interasse max nervature per blocchi in laterizio (cm) | i max
Luci e carichi
Luci (m) | L | 7 | 7 | 7 | 7
Peso proprio solaio calcolato (daN/mq.) | p.p. calc | 460 | 460 | 460 | 460
Peso proprio solaio adottato (daN/mq.) | p.p. | 460 | 460 | 460 | 460
Sovr. perm. compiutamente definiti (daN/mq.) | g1 | 180 | 180 | 180 | 180
Sovr. perm. non-compiutamente definiti (daN/mq.) | g2 | 120 | 120 | 120 | 120
Sovr. variabili (daN/mq.) | q | 200 | 200 | 200 | 200
Carichi totali (daN/m) | tot | 960 | 960 | 960 | 960
Perm. compiutamente definiti a interasse (daN/m) | g1 | 384 | 384 | 384 | 384
Perm. non-compiutam. definiti a interasse (daN/m) | g2 | 72 | 72 | 72 | 72
Variabili a interasse (daN/m) | q | 120 | 120 | 120 | 120
Sezioni (cm) | B | 20 | 20 | 20 | 20
(obblig. solo se diverse) | H | 33 | 33 | 33 | 33
Inerzia (cm4) | J | 59895 | 59895 | 59895 | 59895
Momento d'incastro negativo alle due estremità | x sx | 72 |  |  |  | 72 | x dx
| Mg1 sx | 261.3333 |  |  |  | 261.3333 | Mg1 dx
| Mg2 sx | 49 |  |  |  | 49 | Mg2 dx
| Mq sx | 81.6667 |  |  |  | 81.6667 | Mq dx
| Mtot sx | 392 |  |  |  | 392 | Mtot dx
Categoria del carico variabile
Cat. A Residenziale | y0 | 0.7
| y1 | 0.5
| y2 | 0.3
Ridistribuzione momenti comb. ultima
Ridistribuzione desiderata | 1-d | 15%
Rapporti fra le luci delle campate |  | 1 | 1 | 1 | 1 | 1
Ridistribuzione applicata |  | 15% | 15% | 15% | 15% | 15%
Matrice di flessibilità |  |  | 7.7914e-05 | 1.9479e-05 | 0 | [9 empty] | RA | FR | QP
|  |  | 1.9479e-05 | 7.7914e-05 | 1.9479e-05 | [8 empty] | Categoria | y0 | y1 | y2
|  |  | 0 | 1.9479e-05 | 7.7914e-05 | [8 empty] | Cat. A Residenziale | 0.7 | 0.5 | 0.3
[14 empty] | Cat. B Uffici | 0.7 | 0.5 | 0.3
[14 empty] | Cat. C Affollamento | 0.7 | 0.7 | 0.6
[14 empty] | Cat. D Commerciale | 0.7 | 0.7 | 0.6
[14 empty] | Cat. E Bibl., archivi, magazz., industr. | 1 | 0.9 | 0.8
[14 empty] | Cat. F Rimesse e parcheggi fino a 30 kN | 0.7 | 0.7 | 0.6
[14 empty] | Cat. G Rimesse e parcheggi oltre 30 kN | 0.7 | 0.5 | 0.3
Matrice inversa |  |  | 13751.4031 | -3667.0408 | 916.7602 | [8 empty] | Cat. H Coperture | 0 | 0 | 0
|  |  | -3667.0408 | 14668.1633 | -3667.0408 | [8 empty] | Cat. I Vento | 0.6 | 0.2 | 0
|  |  | 916.7602 | -3667.0408 | 13751.4031 | [8 empty] | Cat. L Neve fino a 1000 m | 0.5 | 0.2 | 0
[14 empty] | Cat. M Neve oltre 1000 m | 0.7 | 0.5 | 0.2
[14 empty] | Cat. N Variazioni termiche | 0.6 | 0.5 | 0
[9 empty] | Msx | Mdx
perm g1 | 0 | 384 | 384 | 384 | 384 |  |  |  | 261.3333 | 261.3333
| 1 | 384 | 295.3846 | 384 | 295.3846 |  |  |  | 261.3333 | 201.0256
| 2 | 295.3846 | 384 | 295.3846 | 384 |  |  |  | 201.0256 | 261.3333
| 3 | 384 | 384 | 295.3846 | 384 |  |  |  | 261.3333 | 261.3333
| 4 | 295.3846 | 384 | 384 | 295.3846 |  |  |  | 201.0256 | 201.0256
| 5 | 384 | 295.3846 | 384 | 384 |  |  |  | 261.3333 | 261.3333
| 6 | 295.3846 | 384 | 295.3846 | 384 |  |  |  | 201.0256 | 261.3333
| 7 | 384 | 295.3846 | 384 | 295.3846 |  |  |  | 261.3333 | 201.0256
| 8 | 295.3846 | 384 | 295.3846 | 384 |  |  |  | 201.0256 | 261.3333
| 9 | 384 | 295.3846 | 384 | 295.3846 |  |  |  | 261.3333 | 201.0256
perm g2
| 1 | 72 | 0 | 72 | 0 |  |  |  | 49 | 0
| 2 | 0 | 72 | 0 | 72 |  |  |  | 0 | 49
| 3 | 72 | 72 | 0 | 72 |  |  |  | 49 | 49
| 4 | 0 | 72 | 72 | 0 |  |  |  | 0 | 0
| 5 | 72 | 0 | 72 | 72 |  |  |  | 49 | 49
| 6 | 0 | 72 | 0 | 72 |  |  |  | 0 | 49
| 7 | 72 | 0 | 72 | 0 |  |  |  | 49 | 0
| 8 | 0 | 72 | 0 | 72 |  |  |  | 0 | 49
| 9 | 72 | 0 | 72 | 0 |  |  |  | 49 | 0
var q
| 1 | 120 | 0 | 120 | 0 |  |  |  | 81.6667 | 0
| 2 | 0 | 120 | 0 | 120 |  |  |  | 0 | 81.6667
| 3 | 120 | 120 | 0 | 120 |  |  |  | 81.6667 | 81.6667
| 4 | 0 | 120 | 120 | 0 |  |  |  | 0 | 0
| 5 | 120 | 0 | 120 | 120 |  |  |  | 81.6667 | 81.6667
| 6 | 0 | 120 | 0 | 120 |  |  |  | 0 | 81.6667
| 7 | 120 | 0 | 120 | 0 |  |  |  | 81.6667 | 0
| 8 | 0 | 120 | 0 | 120 |  |  |  | 0 | 81.6667
| 9 | 120 | 0 | 120 | 0 |  |  |  | 81.6667 | 0
Vettori carichi nodali g1 | 0 |  | 0.17816 | 0.18325 | 0.17816
| 1 |  | 0.15702 | 0.16211 | 0.15819
| 2 |  | 0.15819 | 0.16211 | 0.15702
| 3 |  | 0.17816 | 0.16211 | 0.15702
| 4 |  | 0.15819 | 0.18325 | 0.15819
| 5 |  | 0.15702 | 0.16211 | 0.17816
| 6 |  | 0.15819 | 0.16211 | 0.15702
| 7 |  | 0.15702 | 0.16211 | 0.15819
| 8 |  | 0.15819 | 0.16211 | 0.15702
| 9 |  | 0.15702 | 0.16211 | 0.15819
Vettori carichi nodali g2
| 1 |  | 0.016226 | 0.01718 | 0.01718
| 2 |  | 0.01718 | 0.01718 | 0.016226
| 3 |  | 0.033406 | 0.01718 | 0.016226
| 4 |  | 0.01718 | 0.03436 | 0.01718
| 5 |  | 0.016226 | 0.01718 | 0.033406
| 6 |  | 0.01718 | 0.01718 | 0.016226
| 7 |  | 0.016226 | 0.01718 | 0.01718
| 8 |  | 0.01718 | 0.01718 | 0.016226
| 9 |  | 0.016226 | 0.01718 | 0.01718
Vettori carichi nodali q
| 1 |  | 0.027043 | 0.028633 | 0.028633
| 2 |  | 0.028633 | 0.028633 | 0.027043
| 3 |  | 0.055676 | 0.028633 | 0.027043
| 4 |  | 0.028633 | 0.057267 | 0.028633
| 5 |  | 0.027043 | 0.028633 | 0.055676
| 6 |  | 0.028633 | 0.028633 | 0.027043
| 7 |  | 0.027043 | 0.028633 | 0.028633
| 8 |  | 0.028633 | 0.028633 | 0.027043
| 9 |  | 0.027043 | 0.028633 | 0.028633
Momenti negativi g1 | 0 | 261.3333 | 1941.3333 | 1381.3333 | 1941.3333 | 261.3333
M- | 1 | 261.3333 | 1709.7949 | 1221.9487 | 1724.8718 | 261.3333
| 2 | 261.3333 | 1724.8718 | 1221.9487 | 1709.7949 | 261.3333
| 3 | 261.3333 | 1999.4872 | 1148.7179 | 1728.1026 | 261.3333
| 4 | 261.3333 | 1648.4103 | 1527.7949 | 1648.4103 | 261.3333
| 5 | 261.3333 | 1728.1026 | 1148.7179 | 1999.4872 | 261.3333
| 6 | 261.3333 | 1724.8718 | 1221.9487 | 1709.7949 | 261.3333
| 7 | 261.3333 | 1709.7949 | 1221.9487 | 1724.8718 | 261.3333
| 8 | 261.3333 | 1724.8718 | 1221.9487 | 1709.7949 | 261.3333
| 9 | 261.3333 | 1709.7949 | 1221.9487 | 1724.8718 | 261.3333
Momenti negativi g2
M- | 1 | 49 | 175.875 | 129.5 | 188.125 | 0
| 2 | 0 | 188.125 | 129.5 | 175.875 | 49
| 3 | 49 | 411.25 | 70 | 190.75 | 49
| 4 | 0 | 126 | 378 | 126 | 0
| 5 | 49 | 190.75 | 70 | 411.25 | 49
| 6 | 0 | 188.125 | 129.5 | 175.875 | 49
| 7 | 49 | 175.875 | 129.5 | 188.125 | 0
| 8 | 0 | 188.125 | 129.5 | 175.875 | 49
| 9 | 49 | 175.875 | 129.5 | 188.125 | 0
Momenti negativi q
M- | 1 | 81.6667 | 293.125 | 215.8333 | 313.5417 | 0
| 2 | 0 | 313.5417 | 215.8333 | 293.125 | 81.6667
| 3 | 81.6667 | 685.4167 | 116.6667 | 317.9167 | 81.6667
| 4 | 0 | 210 | 630 | 210 | 0
| 5 | 81.6667 | 317.9167 | 116.6667 | 685.4167 | 81.6667
| 6 | 0 | 313.5417 | 215.8333 | 293.125 | 81.6667
| 7 | 81.6667 | 293.125 | 215.8333 | 313.5417 | 0
| 8 | 0 | 313.5417 | 215.8333 | 293.125 | 81.6667
| 9 | 81.6667 | 293.125 | 215.8333 | 313.5417 | 0
Tagli a destra g1 | 0 | 1104 | 1424 | 1264 | 1584
Td | 1 | 1137.0769 | 1103.5385 | 1272.1538 | 1242.9231
| 2 | 824.7692 | 1415.8462 | 964.1538 | 1550.9231
| 3 | 1095.6923 | 1465.5385 | 951.0769 | 1553.5385
| 4 | 835.6923 | 1361.2308 | 1326.7692 | 1232
| 5 | 1134.4615 | 1116.6154 | 1222.4615 | 1592.3077
| 6 | 824.7692 | 1415.8462 | 964.1538 | 1550.9231
| 7 | 1137.0769 | 1103.5385 | 1272.1538 | 1242.9231
| 8 | 824.7692 | 1415.8462 | 964.1538 | 1550.9231
| 9 | 1137.0769 | 1103.5385 | 1272.1538 | 1242.9231
Tagli a destra g2
Td | 1 | 233.875 | 6.625 | 243.625 | 26.875
| 2 | -26.875 | 260.375 | -6.625 | 270.125
| 3 | 200.25 | 300.75 | -17.25 | 272.25
| 4 | -18 | 216 | 288 | 18
| 5 | 231.75 | 17.25 | 203.25 | 303.75
| 6 | -26.875 | 260.375 | -6.625 | 270.125
| 7 | 233.875 | 6.625 | 243.625 | 26.875
| 8 | -26.875 | 260.375 | -6.625 | 270.125
| 9 | 233.875 | 6.625 | 243.625 | 26.875
Tagli a destra q
Td | 1 | 389.7917 | 11.0417 | 406.0417 | 44.7917
| 2 | -44.7917 | 433.9583 | -11.0417 | 450.2083
| 3 | 333.75 | 501.25 | -28.75 | 453.75
| 4 | -30 | 360 | 480 | 30
| 5 | 386.25 | 28.75 | 338.75 | 506.25
| 6 | -44.7917 | 433.9583 | -11.0417 | 450.2083
| 7 | 389.7917 | 11.0417 | 406.0417 | 44.7917
| 8 | -44.7917 | 433.9583 | -11.0417 | 450.2083
| 9 | 389.7917 | 11.0417 | 406.0417 | 44.7917
Momenti positivi g1 | 0 | 1325.6667 | 699 | 699 | 1325.6667
M+ | 1 | 1422.1874 | -124.1215 | 885.3109 | 286.6618
| 2 | 624.4014 | 885.3109 | -11.5416 | 1422.1874
| 3 | 1301.8719 | 797.1313 | 29.078 | 1414.4518
| 4 | 648.0178 | 764.284 | 764.284 | 327.9231
| 5 | 1414.4518 | -104.6261 | 797.1313 | 1301.8719
| 6 | 624.4014 | 885.3109 | -11.5416 | 1422.1874
| 7 | 1422.1874 | -124.1215 | 885.3109 | 286.6618
| 8 | 624.4014 | 885.3109 | -11.5416 | 1422.1874
| 9 | 1422.1874 | -124.1215 | 885.3109 | 286.6618
Momenti positivi g2
M+ | 1 | 330.7726 | -175.5703 | 282.5972 | -183.1102
| 2 | - | 282.5862 | - | 330.7488
| 3 | 229.4204 | 216.761 | - | 323.8761
| 4 | - | 197.9392 | 197.8919 | -123.7504
| 5 | 323.9027 | -188.684 | 216.8251 | 229.3524
| 6 | - | 282.5862 | - | 330.7488
| 7 | 330.7726 | -175.5703 | 282.5972 | -183.1102
| 8 | - | 282.5862 | - | 330.7488
| 9 | 330.7726 | -175.5703 | 282.5972 | -183.1102
Momenti positivi q
M+ | 1 | 551.3632 | -292.617 | 471.0774 | -305.1827
| 2 | - | 471.0707 | - | 551.3487
| 3 | 382.4227 | 361.3933 | - | 539.8958
| 4 | - | 329.9631 | 329.9344 | -206.2503
| 5 | 539.912 | -314.4729 | 361.4322 | 382.3815
| 6 | - | 471.0707 | - | 551.3487
| 7 | 551.3632 | -292.617 | 471.0774 | -305.1827
| 8 | - | 471.0707 | - | 551.3487
| 9 | 551.3632 | -292.617 | 471.0774 | -305.1827
Tagli a sinistra g1 | 0 | 1584 | 1264 | 1424 | 1104
Ts | 1 | 1550.9231 | 964.1538 | 1415.8462 | 824.7692
| 2 | 1242.9231 | 1272.1538 | 1103.5385 | 1137.0769
| 3 | 1592.3077 | 1222.4615 | 1116.6154 | 1134.4615
| 4 | 1232 | 1326.7692 | 1361.2308 | 835.6923
| 5 | 1553.5385 | 951.0769 | 1465.5385 | 1095.6923
| 6 | 1242.9231 | 1272.1538 | 1103.5385 | 1137.0769
| 7 | 1550.9231 | 964.1538 | 1415.8462 | 824.7692
| 8 | 1242.9231 | 1272.1538 | 1103.5385 | 1137.0769
| 9 | 1550.9231 | 964.1538 | 1415.8462 | 824.7692
Tagli a sinistra g2
Ts | 1 | 270.125 | -6.625 | 260.375 | -26.875
| 2 | 26.875 | 243.625 | 6.625 | 233.875
| 3 | 303.75 | 203.25 | 17.25 | 231.75
| 4 | 18 | 288 | 216 | -18
| 5 | 272.25 | -17.25 | 300.75 | 200.25
| 6 | 26.875 | 243.625 | 6.625 | 233.875
| 7 | 270.125 | -6.625 | 260.375 | -26.875
| 8 | 26.875 | 243.625 | 6.625 | 233.875
| 9 | 270.125 | -6.625 | 260.375 | -26.875
Tagli a sinistra q
Ts | 1 | 450.2083 | -11.0417 | 433.9583 | -44.7917
| 2 | 44.7917 | 406.0417 | 11.0417 | 389.7917
| 3 | 506.25 | 338.75 | 28.75 | 386.25
| 4 | 30 | 480 | 360 | -30
| 5 | 453.75 | -28.75 | 501.25 | 333.75
| 6 | 44.7917 | 406.0417 | 11.0417 | 389.7917
| 7 | 450.2083 | -11.0417 | 433.9583 | -44.7917
| 8 | 44.7917 | 406.0417 | 11.0417 | 389.7917
| 9 | 450.2083 | -11.0417 | 433.9583 | -44.7917
Riassunto g1 M- | 0 | 261.3333 | 1941.3333 | 1381.3333 | 1941.3333 | 261.3333
M+ | 0 | 1325.6667 | 699 | 699 | 1325.6667
Td | 0 | 1104 | 1424 | 1264 | 1584
Ts | 0 | 1584 | 1264 | 1424 | 1104
MAX M- |  | 261.3333 | 1999.4872 | 1527.7949 | 1999.4872 | 261.3333
MAX M+ |  | 1422.1874 | 885.3109 | 885.3109 | 1422.1874
MAX Td |  | 1137.0769 | 1465.5385 | 1326.7692 | 1592.3077
MAX Ts |  | 1592.3077 | 1326.7692 | 1465.5385 | 1137.0769
Inviluppo g2
MAX M- |  | 49 | 411.25 | 378 | 411.25 | 49
MAX M+ |  | 330.7726 | 282.5862 | 282.5972 | 330.7488
MIN M+ |  | 229.4204 | -188.684 | 197.8919 | -183.1102
MAX Td |  | 233.875 | 300.75 | 288 | 303.75
MAX Ts |  | 303.75 | 288 | 300.75 | 233.875
Inviluppo q
MAX M- |  | 81.6667 | 685.4167 | 630 | 685.4167 | 81.6667
MAX M+ |  | 551.3632 | 471.0707 | 471.0774 | 551.3487
MIN M+ |  | 382.4227 | -314.4729 | 329.9344 | -305.1827
MAX Td |  | 389.7917 | 501.25 | 480 | 506.25
MAX Ts |  | 506.25 | 480 | 501.25 | 389.7917
Coefficienti parziali sulle azioni | gg1 | 1 | 1.3 | [7 empty] | gg1 | 1 | 1.3
| gg2 | 0 | 1.5 |  | NTC '08 | [5 empty] | gg2 | 0 | 1.5
| gq | 0 | 1.5 | [7 empty] | gq | 0 | 1.5
Interasse nervature (m) | i | 0.6
1: COMBINAZIONE ULTIMA
Momenti Max - per nervatura |  | -455.3733 | -3607.6833 | -2973.4133 | -3607.6833 | -455.3733
Momenti Max + per nervatura |  | 3647.8544 | 2623.5981 | 2623.6286 | 3647.7884
Tagli dx Max per nervatura |  | 2413.7 | 3108.2 | 2876.8 | 3285
Tagli sx Max per nervatura |  | 3285 | 2876.8 | 3108.2 | 2413.7
Reazioni Max per nervatura |  | 2413.7 | 6393.2 | 5753.6 | 6393.2 | 2413.7
Reazioni Max per fascia di un metro |  | 4022.8333 | 10655.3333 | 9589.3333 | 10655.3333 | 4022.8333
2: COMBINAZIONE RARA
Momenti Max - per nervatura |  | -392 | -3038 | -2389.3333 | -3038 | -392
Momenti Max + per nervatura |  | 2207.8024 | 1452.657 | 1452.6746 | 2207.7642
Tagli dx Max per nervatura |  | 1727.6667 | 2226 | 2032 | 2394
Tagli sx Max per nervatura |  | 2394 | 2032 | 2226 | 1727.6667
Reazioni Max per nervatura |  | 1727.6667 | 4620 | 4064 | 4620 | 1727.6667
Reazioni Max per fascia di un metro |  | 2879.4444 | 7700 | 6773.3333 | 7700 | 2879.4444
3: COMBINAZIONE QUASI PERMANENTE
Momenti Max - per nervatura |  | -334.8333 | -2558.2083 | -1948.3333 | -2558.2083 | -334.8333
Momenti Max + per nervatura |  | 1821.8482 | 1122.9075 | 1122.9205 | 1821.8201
Tagli dx Max per nervatura |  | 1454.8125 | 1875.125 | 1696 | 2039.625
Tagli sx Max per nervatura |  | 2039.625 | 1696 | 1875.125 | 1454.8125
Reazioni Max per nervatura |  | 1454.8125 | 3914.75 | 3392 | 3914.75 | 1454.8125
Reazioni Max per fascia di un metro |  | 2424.6875 | 6524.5833 | 5653.3333 | 6524.5833 | 2424.6875
4: COMBINAZIONE FREQUENTE
Momenti Max - per nervatura |  | -351.1667 | -2695.2917 | -2074.3333 | -2695.2917 | -351.1667
Momenti Max + per nervatura |  | 1932.1208 | 1217.1216 | 1217.1359 | 1932.0898
Tagli dx Max per nervatura |  | 1532.7708 | 1975.375 | 1792 | 2140.875
Tagli sx Max per nervatura |  | 2140.875 | 1792 | 1975.375 | 1532.7708
Reazioni Max per nervatura |  | 1532.7708 | 4116.25 | 3584 | 4116.25 | 1532.7708
Reazioni Max per fascia di un metro |  | 2554.6181 | 6860.4167 | 5973.3333 | 6860.4167 | 2554.6181
309
Materiali
Calcestruzzo | Classe | C25/30
Acciaio | Tipo | B450C
[11 empty] | 30 | Rck | (N/mmq.) |  | C16/20 | B450C
[11 empty] | 450 | fyk | (N/mmq.) |  | C20/25 | FeB44K
[11 empty] | 300 | Rck | (daN/cmq.) |  | C25/30
[11 empty] | 249 | fck | (daN/cmq.) |  | C28/35
[11 empty] | 141.1 | fcd | (daN/cmq.) |  | C32/40
[11 empty] | 25.5812 | fctm | (daN/cmq.)
[11 empty] | 4500 | fyk | (daN/cmq.)
[11 empty] | 3913.0435 | fyd | (daN/cmq.)
Dati geometrici
Diametro delle barre longitudinali superiori (mm) | f | 16 | 16 | 16 | 16 | 16
Diametro delle barre longitudinali inferiori (mm) | f | 12 | 12 | 12 | 12 | 12
Armatura costante superiore | f | n. | n. | n. | n. |  | c | [6 empty] | armatura costante superiore | n. | f | flag_sup |  | armatura costante inferiore | n. | f | flag_inf
a) nessuna | 0 | 0 | 0 | 0 | 0 |  | 2 | [6 empty] | a) nessuna | 0 | 0 | 0 |  | a) nessuna | 0 | 0 | 0
| CampSup | 0 | 0 | 0 | 0 | [8 empty] | b) rete ø5/20"x20" collaborante solo in campata | 3 | 5 | 0 |  | b) 2ø5 ogni nerv. collaboranti solo in campata | 2 | 5 | 0
| 0 | 0 | 0 | 0 | 0 | 0 | 2 | [6 empty] | c) rete ø6/20"x20" collaborante solo in campata | 3 | 6 | 0 |  | c) 2ø8 ogni nerv. collaboranti solo in campata | 2 | 8 | 0
| AppSup | 0 | 0 | 0 | 0 | 0 | [7 empty] | d) rete ø8/20"x20" collaborante solo in campata | 3 | 8 | 0 |  | d) rete ø8/20"x20" collaborante solo in campata | 3 | 8 | 0
Armatura costante inferiore | [13 empty] | e) rete ø10/20"x20" collaborante solo in campata | 3 | 10 | 0 |  | e) rete ø10/20"x20" collaborante solo in campata | 3 | 10 | 0
a) nessuna | 0 | 0 | 0 | 0 | 0 |  | 2 | [6 empty] | f) rete ø5/20"x20" collaborante ovunque | 3 | 5 | 1 |  | f) 3ø5 ogni nerv. collaboranti solo in campata | 3 | 5 | 0
| CampInf | 0 | 0 | 0 | 0 | [8 empty] | g) rete ø6/20"x20" collaborante ovunque | 3 | 6 | 1 |  | g) 4ø5 ogni nerv. collaboranti solo in campata | 4 | 5 | 0
| 0 | 0 | 0 | 0 | 0 | 0 | 2 | [6 empty] | h) rete ø8/20"x20" collaborante ovunque | 3 | 8 | 1
| AppInf | 0 | 0 | 0 | 0 | 0 | [10 empty] | 0 |  |  |  |  | 0
Ricoprimento di calcestruzzo sulle barre (cm) | c | 2 | 2 | 2 | 2 | 2
Copriferro di calcolo (cm) | h' | 2.8 | 2.8 | 2.8 | 2.8 | 2.8
Spessore solaio (cm) | H | 33 | 33 | 33 | 33 | 33
Larghezza nervature (cm) | b | 20 | 20 | 20 | 20 | 20
Altezza utile (cm) | d | 30.2 | 30.2 | 30.2 | 30.2 | 30.2
343
Armatura tesa appoggi (cmq.) | AppSup | 0.42816 | 3.3921 | 2.7957 | 3.3921 | 0.42816 | c
|  | 1 | 2 | 2 | 2 | 1 | 2
Armatura compressa appoggi (cmq.) | AppInf | 0.61683 | 0.8395 | 0.73518 | 0.8395 | 0.61683
|  | 1 | 1 | 1 | 1 | 1 | 2
Armatura tesa campate (cmq.) | CampInf | 3.4298 | 2.4668 | 2.4668 | 3.4298
|  | 4 | 3 | 3 | 4 |  | 2
Armatura compressa campate (cmq.) | CampSup | 0 | 0 | 0 | 0
|  | 0 | 0 | 0 | 0 |  | 2
352
| a) nessuna | 0ø0 | 0ø0 | 0ø0 | 0ø0 | 0ø0
Armatura appoggi |  | 1ø16 | 2ø16 | 2ø16 | 2ø16 | 1ø16
|  | 1ø12 | 1ø12 | 1ø12 | 1ø12 | 1ø12
| a) nessuna | 0ø0 | 0ø0 | 0ø0 | 0ø0 | 0ø0
mm | B | 200 | 200 | 200 | 200 | 200
mm | H | 330 | 330 | 330 | 330 | 330
mm | c | 28 | 28 | 28 | 28 | 28
mm² | As compr | 113.04 | 113.04 | 113.04 | 113.04 | 113.04
mm² | As tesa | 200.96 | 401.92 | 401.92 | 401.92 | 200.96
MPa | fcd | 14.11 | 14.11 | 14.11 | 14.11 | 14.11
MPa | fyd | 391.3043 | 391.3043 | 391.3043 | 391.3043 | 391.3043
N | Ned | 0 | 0 | 0 | 0 | 0
Momento sollecitante (daN*m) | Med | 455.3733 | 3607.6833 | 2973.4133 | 3607.6833 | 455.3733
Momento resistente (daN*m) | Mrd | #VALUE! | #VALUE! | #VALUE! | #VALUE! | #VALUE!
indice di verifica | f | #VALUE! | #VALUE! | #VALUE! | #VALUE! | #VALUE!
Asse neutro (cm) | xc | #VALUE! | #VALUE! | #VALUE! | #VALUE! | #VALUE!
Sforzo acciaio (daN/cmq.) | s.s | #VALUE! | #VALUE! | #VALUE! | #VALUE! | #VALUE!
Sforzo calcestruzzo (daN/cmq.) | s.c | #VALUE! | #VALUE! | #VALUE! | #VALUE! | #VALUE!
Deformazione acciaio | e.s | #VALUE! | #VALUE! | #VALUE! | #VALUE! | #VALUE!
Deformazione calcestruzzo | e.c | #VALUE! | #VALUE! | #VALUE! | #VALUE! | #VALUE!
Campo di rottura | n. | #VALUE! | #VALUE! | #VALUE! | #VALUE! | #VALUE!
[kN] | Ns_rd | #VALUE! | #VALUE! | #VALUE! | #VALUE! | #VALUE!
[kN] | Nc_rd | #VALUE! | #VALUE! | #VALUE! | #VALUE! | #VALUE!
Ridistribuzione massima consentita | 1-d | #VALUE! | #VALUE! | #VALUE! | #VALUE! | #VALUE!
Controllo ridistribuzione | 1-d | #VALUE! | #VALUE! | #VALUE! | #VALUE! | #VALUE!
| a) nessuna | 0ø0 | 0ø0 | 0ø0 | 0ø0
Armatura campate |  | 0ø16 | 0ø16 | 0ø16 | 0ø16
|  | 4ø12 | 3ø12 | 3ø12 | 4ø12
| a) nessuna | 0ø0 | 0ø0 | 0ø0 | 0ø0
[mm] | B | 600 | 600 | 600 | 600
[mm] | H | 330 | 330 | 330 | 330
[mm] | c | 28 | 28 | 28 | 28
[mm²] | As compr | 0 | 0 | 0 | 0
[mm²] | As tesa | 452.16 | 339.12 | 339.12 | 452.16
[MPa] | fcd | 14.11 | 14.11 | 14.11 | 14.11
[MPa] | fyd | 391.3043 | 391.3043 | 391.3043 | 391.3043
[N] | Ned | 0 | 0 | 0 | 0
Momento sollecitante (daN*m) | Med | 3647.8544 | 2623.5981 | 2623.6286 | 3647.7884
Momento resistente (daN*m) | Mrd | #VALUE! | #VALUE! | #VALUE! | #VALUE!
indice di verifica | f | #VALUE! | #VALUE! | #VALUE! | #VALUE!
Asse neutro (cm) | xc | #VALUE! | #VALUE! | #VALUE! | #VALUE!
Sforzo acciaio (daN/cmq.) | s.s | #VALUE! | #VALUE! | #VALUE! | #VALUE!
Sforzo calcestruzzo (daN/cmq.) | s.c | #VALUE! | #VALUE! | #VALUE! | #VALUE!
Deformazione acciaio | e.s | #VALUE! | #VALUE! | #VALUE! | #VALUE!
Deformazione calcestruzzo | e.c | #VALUE! | #VALUE! | #VALUE! | #VALUE!
Campo di rottura | n. | #VALUE! | #VALUE! | #VALUE! | #VALUE!
Armatura minima sugli appoggi alle due estremità
a) nessuna
Armatura minima in campata
a) nessuna
Armatura minima sugli appoggi alle due estremità | coeff. | 0 |  |  |  | 0 |  |  |  |  | a) nessuna | 0 | a) nessuna | 0
| M | 0 |  |  |  | 0 |  |  |  |  | b) -1/72 pl^2 | 72 | b) +1/24 pl^2 | 24
| As | 0 |  |  |  | 0 |  |  |  |  | c) -1/36 pl^2 | 36 | c) +1/16 pl^2 | 16
Armatura minima in campata | coeff. | 0 | 0 | 0 | 0 | [5 empty] | d) -1/24 pl^2 | 24 | d) +1/12 pl^2 | 12
| M | 0 | 0 | 0 | 0 | [5 empty] | e) -1/16 pl^2 | 16 | e) +1/8 pl^2 | 8
| As | 0 | 0 | 0 | 0 | [5 empty] | f) -1/12 pl^2 | 12 | f) As=0,07H | 0
[11 empty] | g) -1/8 pl^2 | 8
415
controllo armatura minima scelta: | nessuna | sì |  |  |  | sì
Armatura appoggi | f | n. | n. | n. | n. | n. | c
| 0 | 0 | 0 | 0 | 0 | 0 | 2
sup. | 16 | 1 | 2 | 2 | 2 | 1 | 2
inf. | 12 | 1 | 1 | 1 | 1 | 1 | 2
| 0 | 0 | 0 | 0 | 0 | 0 | 2
1: VERIFICHE IN COMBINAZIONE ULTIMA
mm | B | 200 | 200 | 200 | 200 | 200
mm | H | 330 | 330 | 330 | 330 | 330
mm | c | 28 | 28 | 28 | 28 | 28
mm² | As compr | 113.04 | 113.04 | 113.04 | 113.04 | 113.04
mm² | As tesa | 200.96 | 401.92 | 401.92 | 401.92 | 200.96
MPa | fcd | 14.11 | 14.11 | 14.11 | 14.11 | 14.11
MPa | fyd | 391.3043 | 391.3043 | 391.3043 | 391.3043 | 391.3043
N | Ned | 0 | 0 | 0 | 0 | 0
Momento sollecitante (daN*m) | Med | 455.3733 | 3607.6833 | 2973.4133 | 3607.6833 | 455.3733
Momento resistente (daN*m) | Mrd | #VALUE! | #VALUE! | #VALUE! | #VALUE! | #VALUE!
indice di verifica | f | #VALUE! | #VALUE! | #VALUE! | #VALUE! | #VALUE!
Asse neutro (cm) | xc | #VALUE! | #VALUE! | #VALUE! | #VALUE! | #VALUE!
Sforzo acciaio (daN/cmq.) | s.s | #VALUE! | #VALUE! | #VALUE! | #VALUE! | #VALUE!
Sforzo calcestruzzo (daN/cmq.) | s.c | #VALUE! | #VALUE! | #VALUE! | #VALUE! | #VALUE!
Deformazione acciaio | e.s | #VALUE! | #VALUE! | #VALUE! | #VALUE! | #VALUE!
Deformazione calcestruzzo | e.c | #VALUE! | #VALUE! | #VALUE! | #VALUE! | #VALUE!
Campo di rottura | n. | #VALUE! | #VALUE! | #VALUE! | #VALUE! | #VALUE!
Ridistribuzione massima consentita | 1-d | #VALUE! | #VALUE! | #VALUE! | #VALUE! | #VALUE!
Controllo ridistribuzione | 1-d | #VALUE! | #VALUE! | #VALUE! | #VALUE! | #VALUE!
2: VERIFICHE IN COMBINAZIONE RARA
| B | 20 | 20 | 20 | 20 | 20
| d | 30.2 | 30.2 | 30.2 | 30.2 | 30.2
| h' | 2.6 | 2.6 | 2.6 | 2.6 | 2.6
| M | 392 | 3038 | 2389.3333 | 3038 | 392
| As tesa | 2.0096 | 4.0192 | 4.0192 | 4.0192 | 2.0096
| As compr | 1.1304 | 1.1304 | 1.1304 | 1.1304 | 1.1304
| y | 7.6944 | 10.3292 | 10.3292 | 10.3292 | 7.6944
| Jci | 18744.9725 | 32164.5775 | 32164.5775 | 32164.5775 | 18744.9725
| ss limite | 3600 | 3600 | 3600 | 3600 | 3600
| ss | 705.9664 | 2815.2518 | 2214.1458 | 2815.2518 | 705.9664
indice di verifica lato acciaio | f | 5.0994 | 1.2787 | 1.6259 | 1.2787 | 5.0994
| sc limite | 149.4 | 149.4 | 149.4 | 149.4 | 149.4
| sc | 16.0906 | 97.5608 | 76.7298 | 97.5608 | 16.0906
indice di verifica lato cls | f | 9.2849 | 1.5314 | 1.9471 | 1.5314 | 9.2849
3: VERIFICHE IN COMBINAZIONE QUASI PERMANENTE
| B | 20 | 20 | 20 | 20 | 20
| d | 30.2 | 30.2 | 30.2 | 30.2 | 30.2
| h' | 2.6 | 2.6 | 2.6 | 2.6 | 2.6
| M | 334.8333 | 2558.2083 | 1948.3333 | 2558.2083 | 334.8333
| As tesa | 2.0096 | 4.0192 | 4.0192 | 4.0192 | 2.0096
| As compr | 1.1304 | 1.1304 | 1.1304 | 1.1304 | 1.1304
| y | 7.6944 | 10.3292 | 10.3292 | 10.3292 | 7.6944
| Jci | 18744.9725 | 32164.5775 | 32164.5775 | 32164.5775 | 18744.9725
| sc limite | 112.05 | 112.05 | 112.05 | 112.05 | 112.05
| sc | 13.7441 | 82.153 | 62.5678 | 82.153 | 13.7441
indice di verifica lato cls | f | 8.1526 | 1.3639 | 1.7909 | 1.3639 | 8.1526
| ss | 603.013 | 2370.6388 | 1805.4802 | 2370.6388 | 603.013
4: VERIFICHE IN COMBINAZIONE FREQUENTE
| ss | 632.4283 | 2497.6711 | 1922.2418 | 2497.6711 | 632.4283
473
Armatura campate | f | n. | n. | n. | n. |  | c
| 0 | 0 | 0 | 0 | 0 |  | 2
sup. | 16 | 0 | 0 | 0 | 0 |  | 2
inf. | 12 | 4 | 3 | 3 | 4 |  | 2
| 0 | 0 | 0 | 0 | 0 |  | 2
controllo armatura minima scelta: | nessuna | sì | sì | sì | sì
1: VERIFICHE IN COMBINAZIONE ULTIMA
mm | B | 600 | 600 | 600 | 600
mm | H | 330 | 330 | 330 | 330
mm | c | 26 | 26 | 26 | 26
mm² | As compr | 0 | 0 | 0 | 0
mm² | As tesa | 452.16 | 339.12 | 339.12 | 452.16
MPa | fcd | 14.11 | 14.11 | 14.11 | 14.11
MPa | fyd | 391.3043 | 391.3043 | 391.3043 | 391.3043
N | Ned | 0 | 0 | 0 | 0
Momento sollecitante (daN*m) | Med | 3647.8544 | 2623.5981 | 2623.6286 | 3647.7884
Momento resistente (daN*m) | Mrd | #VALUE! | #VALUE! | #VALUE! | #VALUE!
indice di verifica | f | #VALUE! | #VALUE! | #VALUE! | #VALUE!
Asse neutro (cm) | xc | #VALUE! | #VALUE! | #VALUE! | #VALUE!
Sforzo acciaio (daN/cmq.) | s.s | #VALUE! | #VALUE! | #VALUE! | #VALUE!
Sforzo calcestruzzo (daN/cmq.) | s.c | #VALUE! | #VALUE! | #VALUE! | #VALUE!
Deformazione acciaio | e.s | #VALUE! | #VALUE! | #VALUE! | #VALUE!
Deformazione calcestruzzo | e.c | #VALUE! | #VALUE! | #VALUE! | #VALUE!
Campo di rottura | n. | #VALUE! | #VALUE! | #VALUE! | #VALUE!
2: VERIFICHE IN COMBINAZIONE RARA
| B | 60 | 60 | 60 | 60
| d | 30.4 | 30.4 | 30.4 | 30.4
| h' | 0 | 0 | 0 | 0
| M | 2207.8024 | 1452.657 | 1452.6746 | 2207.7642
| As tesa | 4.5216 | 3.3912 | 3.3912 | 4.5216
| As compr | 0 | 0 | 0 | 0
| y | 7.2366 | 6.3817 | 6.3817 | 7.2366
| Jci | 43969.8795 | 34542.7019 | 34542.7019 | 43969.8795
| ss limite | 3600 | 3600 | 3600 | 3600
| ss | 1744.6131 | 1515.0994 | 1515.1178 | 1744.5829
indice di verifica lato acciaio | f | 2.0635 | 2.3761 | 2.3761 | 2.0635
| sc limite | 149.4 | 149.4 | 149.4 | 149.4
| sc | 36.336 | 26.8374 | 26.8377 | 36.3354
indice di verifica lato cls | f | 4.1116 | 5.5669 | 5.5668 | 4.1117
3: VERIFICHE IN COMBINAZIONE QUASI PERMANENTE
| B | 60 | 60 | 60 | 60
| d | 30.4 | 30.4 | 30.4 | 30.4
| h' | 0 | 0 | 0 | 0
| M | 1821.8482 | 1122.9075 | 1122.9205 | 1821.8201
| As tesa | 4.5216 | 3.3912 | 3.3912 | 4.5216
| As compr | 0 | 0 | 0 | 0
| y | 7.2366 | 6.3817 | 6.3817 | 7.2366
| Jci | 43969.8795 | 34542.7019 | 34542.7019 | 43969.8795
| sc limite | 112.05 | 112.05 | 112.05 | 112.05
| sc | 29.984 | 20.7454 | 20.7456 | 29.9835
indice di verifica lato cls | f | 3.737 | 5.4012 | 5.4011 | 3.7371
| ss | 1439.6307 | 1171.1756 | 1171.1892 | 1439.6085
4: VERIFICHE IN COMBINAZIONE FREQUENTE | ss | 1526.7686 | 1269.4395 | 1269.4545 | 1526.744
527
Verifiche a taglio
| fck | 249 | 249 | 249 | 249
| b | 200 | 200 | 200 | 200
| d (mm) | 302 | 302 | 302 | 302
| k calc | 1.8138 | 1.8138 | 1.8138 | 1.8138
| k | 1.8138 | 1.8138 | 1.8138 | 1.8138
| v min | 0.42663 | 0.42663 | 0.42663 | 0.42663
| r1 calc | 0.0033272 | 0.0066543 | 0.0066543 | 0.0066543
| r1 | 0.0033272 | 0.0066543 | 0.0066543 | 0.0066543
| VRd1 | 2660.0849 | 3351.4969 | 3351.4969 | 3351.4969
| VRd2 | 2576.8231 | 2576.8231 | 2576.8231 | 2576.8231
| r1 calc | 0.0066543 | 0.0066543 | 0.0066543 | 0.0033272
| r1 | 0.0066543 | 0.0066543 | 0.0066543 | 0.0033272
| VRd1 | 3351.4969 | 3351.4969 | 3351.4969 | 2660.0849
| VRd2 | 2576.8231 | 2576.8231 | 2576.8231 | 2576.8231
1: con fasce piene
Tagli resistenti sx (daN) | VRd | 2576.8231 | 2576.8231 | 2576.8231 | 2576.8231
fascia piena (dall'asse dell'appoggio) | d1 | - | 71.4053 | 41.7063 | 90.9398
Tagli resistenti dx (daN) | VRd | 2576.8231 | 2576.8231 | 2576.8231 | 2576.8231
fascia piena (dall'asse dell'appoggio) | d2 | 90.9398 | 41.7063 | 71.4053 | -
2: con fasce piene e barre longitudinali tese | f | n. | n. | n. | n. | n.
| 0 | 0 | 0 | 0 | 0 | 0 | 2
sup. | 16 | 1 | 2 | 2 | 2 | 1 | 2
inf. | 12 | 1 | 1 | 1 | 1 | 1 | 2
| 0 | 0 | 0 | 0 | 0 | 0 | 2
mm² | As sup. | 200.96 | 401.92 | 401.92 | 401.92 | 200.96
mm² | As inf. | 113.04 | 113.04 | 113.04 | 113.04 | 113.04
Tagli resistenti sx (daN) | VRd | 2660.0849 | 3351.4969 | 3351.4969 | 3351.4969
fascia piena (dall'asse dell'appoggio) | d1 | - | - | - | -
Tagli resistenti dx (daN) | VRd | 3351.4969 | 3351.4969 | 3351.4969 | 2660.0849
fascia piena (dall'asse dell'appoggio) | d2 | - | - | - | -
566
ascisse di taglio nullo | g1 | 2.9611 | 3.8165 | 3.4551 | 4.1466
ascisse di taglio nullo | g2 | 3.2478 | 4.1765 | 3.9994 | 4.2182
ascisse di taglio nullo | q | 3.248 | 4.1767 | 3.9997 | 4.2184
ascisse di taglio nullo | max | 3.248 | 4.1767 | 3.9997 | 4.2184
ascisse di taglio nullo | g1 | 4.1466 | 3.4551 | 3.8165 | 2.9611
ascisse di taglio nullo | g2 | 4.2182 | 3.9994 | 4.1765 | 3.2478
ascisse di taglio nullo | q | 4.2184 | 3.9997 | 4.1767 | 3.248
ascisse di taglio nullo | max | 4.2184 | 3.9997 | 4.1767 | 3.248
Verifiche di fessurazione | [10 empty] | CONDIZ. AMBIENTALI ORDINARIE
CONDIZ. AMBIENTALI ORDINARIE | [10 empty] | CONDIZ. AMBIENTALI AGGRESSIVE
Appoggi
diametro armature superiori | f | 16 | 16 | 16 | 16 | 16
combinazione frequente | ss | 632.4283 | 2497.6711 | 1922.2418 | 2497.6711 | 632.4283
|  | 40 | 40 | 40 | 40 | 40 | w3=0,4 mm |  | 1600 | 40
|  | 59.3514 | 22.0466 | 33.5552 | 22.0466 | 59.3514 |  |  | 2000 | 32
|  | 73.0272 | 17.0699 | 34.3327 | 17.0699 | 73.0272 |  |  | 2400 | 20
|  | 37.6757 | 19.0233 | 24.7776 | 19.0233 | 37.6757 |  |  | 2800 | 16
|  | 37.6757 | 19.0233 | 24.7776 | 19.0233 | 37.6757 |  |  | 3200 | 12
|  | 24.8379 | 15.5116 | 18.3888 | 15.5116 | 24.8379 |  |  | 3600 | 10
| w3 | 40 | 19.0233 | 33.5552 | 19.0233 | 40
frequente ordinarie w3 | f | 2.5 | 1.189 | 2.0972 | 1.189 | 2.5
|  | 32 | 32 | 32 | 32 | 32 | w2=0,3 mm |  | 1600 | 32
|  | 48.9325 | 16.2908 | 26.3608 | 16.2908 | 48.9325 |  |  | 2000 | 25
|  | 55.7704 | 13.8024 | 26.7496 | 13.8024 | 55.7704 |  |  | 2400 | 16
|  | 33.6757 | 15.0233 | 20.7776 | 15.0233 | 33.6757 |  |  | 2800 | 12
|  | 22.8379 | 13.5116 | 16.3888 | 13.5116 | 22.8379 |  |  | 3200 | 10
|  | 22.8379 | 13.5116 | 16.3888 | 13.5116 | 22.8379 |  |  | 3600 | 8
| w2 | 32 | 15.0233 | 26.3608 | 15.0233 | 32
frequente aggressive w2 | f | 2 | 0.93896 | 1.6475 | 0.93896 | 2
|  | 25 | 25 | 25 | 25 | 25 | w1=0,2 mm |  | 1600 | 25
|  | 46.7704 | 4.8024 | 17.7496 | 4.8024 | 46.7704 |  |  | 2000 | 16
|  | 29.6757 | 11.0233 | 16.7776 | 11.0233 | 29.6757 |  |  | 2400 | 12
|  | 29.6757 | 11.0233 | 16.7776 | 11.0233 | 29.6757 |  |  | 2800 | 8
|  | 18.8379 | 9.5116 | 12.3888 | 9.5116 | 18.8379 |  |  | 3200 | 6
|  | 44.5136 | 16.5349 | 25.1664 | 16.5349 | 44.5136 |  |  | 3600 | 0
| w1 | 25 | 11.0233 | 17.7496 | 11.0233 | 25
comb. frequente CONDIZ. AMBIENTALI ORDINARIE | f | 2.5 | 1.189 | 2.0972 | 1.189 | 2.5
combinazione quasi permanente | ss | 603.013 | 2370.6388 | 1805.4802 | 2370.6388 | 603.013
|  | 40 | 40 | 40 | 40 | 40 | w3=0,4 mm |  | 1600 | 40
|  | 59.9397 | 24.5872 | 35.8904 | 24.5872 | 59.9397 |  |  | 2000 | 32
|  | 73.9096 | 20.8808 | 37.8356 | 20.8808 | 73.9096 |  |  | 2400 | 20
|  | 37.9699 | 20.2936 | 25.9452 | 20.2936 | 37.9699 |  |  | 2800 | 16
|  | 37.9699 | 20.2936 | 25.9452 | 20.2936 | 37.9699 |  |  | 3200 | 12
|  | 24.9849 | 16.1468 | 18.9726 | 16.1468 | 24.9849 |  |  | 3600 | 10
| w3 | 40 | 20.8808 | 35.8904 | 20.8808 | 40
|  | 32 | 32 | 32 | 32 | 32 | w2=0,3 mm |  | 1600 | 32
|  | 49.4473 | 18.5138 | 28.4041 | 18.5138 | 49.4473 |  |  | 2000 | 25
|  | 56.4322 | 16.6606 | 29.3767 | 16.6606 | 56.4322 |  |  | 2400 | 16
|  | 33.9699 | 16.2936 | 21.9452 | 16.2936 | 33.9699 |  |  | 2800 | 12
|  | 22.9849 | 14.1468 | 16.9726 | 14.1468 | 22.9849 |  |  | 3200 | 10
|  | 22.9849 | 14.1468 | 16.9726 | 14.1468 | 22.9849 |  |  | 3600 | 8
| w2 | 32 | 16.6606 | 28.4041 | 16.6606 | 32
quasi permanente ordinarie w2 | f | 2 | 1.0413 | 1.7753 | 1.0413 | 2
|  | 25 | 25 | 25 | 25 | 25 | w1=0,2 mm |  | 1600 | 25
|  | 47.4322 | 7.6606 | 20.3767 | 7.6606 | 47.4322 |  |  | 2000 | 16
|  | 29.9699 | 12.2936 | 17.9452 | 12.2936 | 29.9699 |  |  | 2400 | 12
|  | 29.9699 | 12.2936 | 17.9452 | 12.2936 | 29.9699 |  |  | 2800 | 8
|  | 18.9849 | 10.1468 | 12.9726 | 10.1468 | 18.9849 |  |  | 3200 | 6
|  | 44.9548 | 18.4404 | 26.9178 | 18.4404 | 44.9548 |  |  | 3600 | 0
| w1 | 25 | 12.2936 | 20.3767 | 12.2936 | 25
quasi permanente aggressive w1 | f | 1.5625 | 0.76835 | 1.2735 | 0.76835 | 1.5625
comb. quasi perm. CONDIZ. AMBIENTALI ORDINARIE | f | 2 | 1.0413 | 1.7753 | 1.0413 | 2
Campate
diametro armature inferiori | f | 12 | 12 | 12 | 12
combinazione frequente | ss | 1526.7686 | 1269.4395 | 1269.4545 | 1526.744
|  | 40 | 40 | 40 | 40 |  | w3=0,4 mm |  | 1600 | 40
|  | 41.4646 | 46.6112 | 46.6109 | 41.4651 |  |  |  | 2000 | 32
|  | 46.1969 | 53.9168 | 53.9164 | 46.1977 |  |  |  | 2400 | 20
|  | 28.7323 | 31.3056 | 31.3055 | 28.7326 |  |  |  | 2800 | 16
|  | 28.7323 | 31.3056 | 31.3055 | 28.7326 |  |  |  | 3200 | 12
|  | 20.3662 | 21.6528 | 21.6527 | 20.3663 |  |  |  | 3600 | 10
| w3 | 40 | 40 | 40 | 40
frequente ordinarie w3 | f | 3.3333 | 3.3333 | 3.3333 | 3.3333
|  | 32 | 32 | 32 | 32 |  | w2=0,3 mm |  | 1600 | 32
|  | 33.2816 | 37.7848 | 37.7845 | 33.282 |  |  |  | 2000 | 25
|  | 35.6477 | 41.4376 | 41.4373 | 35.6483 |  |  |  | 2400 | 16
|  | 24.7323 | 27.3056 | 27.3055 | 24.7326 |  |  |  | 2800 | 12
|  | 18.3662 | 19.6528 | 19.6527 | 18.3663 |  |  |  | 3200 | 10
|  | 18.3662 | 19.6528 | 19.6527 | 18.3663 |  |  |  | 3600 | 8
| w2 | 32 | 32 | 32 | 32
frequente aggressive w2 | f | 2.6667 | 2.6667 | 2.6667 | 2.6667
|  | 25 | 25 | 25 | 25 |  | w1=0,2 mm |  | 1600 | 25
|  | 26.6477 | 32.4376 | 32.4373 | 26.6483 |  |  |  | 2000 | 16
|  | 20.7323 | 23.3056 | 23.3055 | 20.7326 |  |  |  | 2400 | 12
|  | 20.7323 | 23.3056 | 23.3055 | 20.7326 |  |  |  | 2800 | 8
|  | 14.3662 | 15.6528 | 15.6527 | 14.3663 |  |  |  | 3200 | 6
|  | 31.0985 | 34.9584 | 34.9582 | 31.0988 |  |  |  | 3600 | 0
| w1 | 25 | 25 | 25 | 25
comb. frequente CONDIZ. AMBIENTALI ORDINARIE | f | 3.3333 | 3.3333 | 3.3333 | 3.3333
combinazione quasi permanente | ss | 1439.6307 | 1171.1756 | 1171.1892 | 1439.6085
|  | 40 | 40 | 40 | 40 |  | w3=0,4 mm |  | 1600 | 40
|  | 43.2074 | 48.5765 | 48.5762 | 43.2078 |  |  |  | 2000 | 32
|  | 48.8111 | 56.8647 | 56.8643 | 48.8117 |  |  |  | 2400 | 20
|  | 29.6037 | 32.2882 | 32.2881 | 29.6039 |  |  |  | 2800 | 16
|  | 29.6037 | 32.2882 | 32.2881 | 29.6039 |  |  |  | 3200 | 12
|  | 20.8018 | 22.1441 | 22.1441 | 20.802 |  |  |  | 3600 | 10
| w3 | 40 | 40 | 40 | 40
|  | 32 | 32 | 32 | 32 |  | w2=0,3 mm |  | 1600 | 32
|  | 33.2816 | 37.7848 | 37.7845 | 33.282 |  |  |  | 2000 | 25
|  | 35.6477 | 41.4376 | 41.4373 | 35.6483 |  |  |  | 2400 | 16
|  | 24.7323 | 27.3056 | 27.3055 | 24.7326 |  |  |  | 2800 | 12
|  | 18.3662 | 19.6528 | 19.6527 | 18.3663 |  |  |  | 3200 | 10
|  | 18.3662 | 19.6528 | 19.6527 | 18.3663 |  |  |  | 3600 | 8
| w2 | 32 | 32 | 32 | 32
quasi permanente ordinarie w2 | f | 2.6667 | 2.6667 | 2.6667 | 2.6667
|  | 25 | 25 | 25 | 25 |  | w1=0,2 mm |  | 1600 | 25
|  | 26.6477 | 32.4376 | 32.4373 | 26.6483 |  |  |  | 2000 | 16
|  | 20.7323 | 23.3056 | 23.3055 | 20.7326 |  |  |  | 2400 | 12
|  | 20.7323 | 23.3056 | 23.3055 | 20.7326 |  |  |  | 2800 | 8
|  | 14.3662 | 15.6528 | 15.6527 | 14.3663 |  |  |  | 3200 | 6
|  | 31.0985 | 34.9584 | 34.9582 | 31.0988 |  |  |  | 3600 | 0
| w1 | 25 | 25 | 25 | 25
quasi permanente aggressive w1 | f | 2.0833 | 2.0833 | 2.0833 | 2.0833
comb. quasi perm. CONDIZ. AMBIENTALI ORDINARIE | f | 2.6667 | 2.6667 | 2.6667 | 2.6667
Verifiche di snellezza | [10 empty] | Tabella di confronto
| r | 0.5258% | 0.3943% | 0.3943% | 0.5258% | [5 empty] | K | r=1,5% | r=0,5%
| r' | 0% | 0% | 0% | 0% | [5 empty] | 1 | 14 | 20 | campata singola
| l limite tab | 26 | 30 | 30 | 26 | [5 empty] | 1.3 | 18 | 26 | campate terminali
| K | 1.3 | 1.5 | 1.5 | 1.3 | [5 empty] | 1.5 | 20 | 30 | campate intetrmedie
| l limite calc | 34.474 | 46.9058 | 46.9052 | 34.4746
| l limite | 34.474 | 46.9058 | 46.9052 | 34.4746
| l | 21.2121 | 21.2121 | 21.2121 | 21.2121
indice di verifica | f | 1.6252 | 2.2113 | 2.2112 | 1.6252
Verifiche di deformabilità | [10 empty] | PER L'ASPETTO E LA FUNZIONALITA'
PER L'INTEGRITA' DEI DIVISORI | [10 empty] | PER L'INTEGRITA' DEI DIVISORI
Coefficiente di viscosità (11.2.10.7) | f(inf) | 1.8 | 1.8 | 1.8 | 1.8
rapporto per calcoli | r | 1.2812 | 1.2812 | 1.2812 | 1.2812
carico distribuito in comb. quasi perm. a interasse | q | 492 | 492 | 492 | 492
Taglio di destra in comb. quasi permanente | R | 1414.5 | 1824.5 | 1619.5 | 2029.5
Momento in comb. quasi permanente | M | -334.8333 | -2487.3333 | -1769.8333 | -2487.3333
Modulo di elasticità | Ecm | 314471.6144 | 314471.6144 | 314471.6144 | 314471.6144
Modulo di elasticità corretto | Ecm,eff | 112311.2909 | 112311.2909 | 112311.2909 | 112311.2909
J sezione fessurata | Jf | 43969.8795 | 34542.7019 | 34542.7019 | 43969.8795
Coefficiente di omeogeneizzazione laterizio-cls | n* | 1 | 1 | 1 | 1
Momento statico cartella inferiore | S1 | 0 | 0 | 0 | 0
Momento statico anima | S2 | 7840 | 7840 | 7840 | 7840
Momento statico cartella superiore | S3 | 9150 | 9150 | 9150 | 9150
Momento statico blocchi | S4 | 4704 | 4704 | 4704 | 4704
Momento statico ferri sup. | S5 | 0 | 0 | 0 | 0
Momento statico ferri inf. | S6 | 189.9072 | 142.4304 | 142.4304 | 189.9072
Area | A | 1263.824 | 1246.868 | 1246.868 | 1263.824
Baricentro | yg | 17.3156 | 17.513 | 17.513 | 17.3156
| d1 | 17.3156 | 17.513 | 17.513 | 17.3156
| d2 | 3.3156 | 3.513 | 3.513 | 3.3156
| d3 | 13.1844 | 12.987 | 12.987 | 13.1844
| d4 | 3.3156 | 3.513 | 3.513 | 3.3156
| d5 | 12.8844 | 12.687 | 12.687 | 12.8844
| d6 | 14.5156 | 14.713 | 14.713 | 14.5156
| J1 | 0 | 0 | 0 | 0
| J2 | 42742.9673 | 43497.8195 | 43497.8195 | 42742.9673
| J3 | 52773.2935 | 51223.4562 | 51223.4562 | 52773.2935
| J4 | 25645.7804 | 26098.6917 | 26098.6917 | 25645.7804
| J5 | 0 | 0 | 0 | 0
| J6 | 14290.7527 | 11011.5538 | 11011.5538 | 14290.7527
J sezione non fessurata | Jtot | 135452.794 | 131831.5213 | 131831.5213 | 135452.794
W sez. non fessurata | Winf | 7822.5744 | 7527.6271 | 7527.6271 | 7822.5744
| fctm | 25.5812 | 25.5812 | 25.5812 | 25.5812
Momento di fessurazione | Mf | 2001.108 | 1925.6569 | 1925.6569 | 2001.108
Momento effettivo massimo | Mmax | 1698.5104 | 895.5938 | 895.5938 | 1698.5104
Momento effettivo di calcolo | M | 1698.5104 | 895.5938 | 895.5938 | 1698.5104
Per carichi di lunga durata | c | 0.5 | 0.5 | 0.5 | 0.5
Coefficiente di distribuzione (zeta) | z | 0.30598 | 0 | 0 | 0.30598
| x (m) | 0 | 0 | 0 | 0
|  | 0.35 | 0.35 | 0.35 | 0.35
|  | 0.7 | 0.7 | 0.7 | 0.7
|  | 1.05 | 1.05 | 1.05 | 1.05
|  | 1.4 | 1.4 | 1.4 | 1.4
|  | 1.75 | 1.75 | 1.75 | 1.75
|  | 2.1 | 2.1 | 2.1 | 2.1
|  | 2.45 | 2.45 | 2.45 | 2.45
|  | 2.8 | 2.8 | 2.8 | 2.8
|  | 3.15 | 3.15 | 3.15 | 3.15
|  | 3.5 | 3.5 | 3.5 | 3.5
|  | 3.85 | 3.85 | 3.85 | 3.85
|  | 4.2 | 4.2 | 4.2 | 4.2
|  | 4.55 | 4.55 | 4.55 | 4.55
|  | 4.9 | 4.9 | 4.9 | 4.9
|  | 5.25 | 5.25 | 5.25 | 5.25
|  | 5.6 | 5.6 | 5.6 | 5.6
|  | 5.95 | 5.95 | 5.95 | 5.95
|  | 6.3 | 6.3 | 6.3 | 6.3
|  | 6.65 | 6.65 | 6.65 | 6.65
|  | 7 | 7 | 7 | 7
| A | 0 | 0 | 0 | 0
|  | -10.1078 | -13.0376 | -11.5727 | -14.5025
|  | -80.8623 | -104.3006 | -92.5814 | -116.0198
|  | -272.9101 | -352.0145 | -312.4623 | -391.5667
|  | -646.898 | -834.4047 | -740.6513 | -928.158
|  | -1263.4727 | -1629.6966 | -1446.5846 | -1812.8086
|  | -2183.2807 | -2816.1157 | -2499.6982 | -3132.5332
|  | -3466.969 | -4471.8875 | -3969.4282 | -4974.3468
|  | -5175.184 | -6675.2373 | -5925.2107 | -7425.264
|  | -7368.5725 | -9504.3907 | -8436.4816 | -10572.2997
|  | -10107.7812 | -13037.5729 | -11572.6771 | -14502.4688
|  | -13453.4568 | -17353.0096 | -15403.2332 | -19302.7859
|  | -17466.246 | -22528.926 | -19997.586 | -25060.266
|  | -22206.7954 | -28643.5477 | -25425.1716 | -31861.9238
|  | -27735.7517 | -35775.1001 | -31755.4259 | -39794.7743
|  | -34113.7617 | -44001.8086 | -39057.7852 | -48945.832
|  | -41401.472 | -53401.8987 | -47401.6853 | -59402.112
|  | -49659.5293 | -64053.5957 | -56856.5625 | -71250.629
|  | -58948.5802 | -76035.1252 | -67491.8528 | -84578.3977
|  | -69329.2716 | -89424.7126 | -79376.9921 | -99472.4332
|  | -80862.25 | -104300.5833 | -92581.4167 | -116019.75
| B | 0 | 0 | 0 | 0
|  | 0.30763 | 0.30763 | 0.30763 | 0.30763
|  | 4.922 | 4.922 | 4.922 | 4.922
|  | 24.9179 | 24.9179 | 24.9179 | 24.9179
|  | 78.7528 | 78.7528 | 78.7528 | 78.7528
|  | 192.2676 | 192.2676 | 192.2676 | 192.2676
|  | 398.6861 | 398.6861 | 398.6861 | 398.6861
|  | 738.6151 | 738.6151 | 738.6151 | 738.6151
|  | 1260.0448 | 1260.0448 | 1260.0448 | 1260.0448
|  | 2018.3481 | 2018.3481 | 2018.3481 | 2018.3481
|  | 3076.2812 | 3076.2812 | 3076.2812 | 3076.2812
|  | 4503.9834 | 4503.9834 | 4503.9834 | 4503.9834
|  | 6378.9768 | 6378.9768 | 6378.9768 | 6378.9768
|  | 8786.1669 | 8786.1669 | 8786.1669 | 8786.1669
|  | 11817.842 | 11817.842 | 11817.842 | 11817.842
|  | 15573.6738 | 15573.6738 | 15573.6738 | 15573.6738
|  | 20160.7168 | 20160.7168 | 20160.7168 | 20160.7168
|  | 25693.4086 | 25693.4086 | 25693.4086 | 25693.4086
|  | 32293.57 | 32293.57 | 32293.57 | 32293.57
|  | 40090.4049 | 40090.4049 | 40090.4049 | 40090.4049
|  | 49220.5 | 49220.5 | 49220.5 | 49220.5
| C | 0 | 0 | 0 | 0
|  | 20.5085 | 152.3492 | 108.4023 | 152.3492
|  | 82.0342 | 609.3967 | 433.6092 | 609.3967
|  | 184.5769 | 1371.1425 | 975.6206 | 1371.1425
|  | 328.1367 | 2437.5867 | 1734.4367 | 2437.5867
|  | 512.7135 | 3808.7292 | 2710.0573 | 3808.7292
|  | 738.3075 | 5484.57 | 3902.4825 | 5484.57
|  | 1004.9185 | 7465.1092 | 5311.7123 | 7465.1092
|  | 1312.5467 | 9750.3467 | 6937.7467 | 9750.3467
|  | 1661.1919 | 12340.2825 | 8780.5856 | 12340.2825
|  | 2050.8542 | 15234.9167 | 10840.2292 | 15234.9167
|  | 2481.5335 | 18434.2492 | 13116.6773 | 18434.2492
|  | 2953.23 | 21938.28 | 15609.93 | 21938.28
|  | 3465.9435 | 25747.0092 | 18319.9873 | 25747.0092
|  | 4019.6742 | 29860.4367 | 21246.8492 | 29860.4367
|  | 4614.4219 | 34278.5625 | 24390.5156 | 34278.5625
|  | 5250.1867 | 39001.3867 | 27750.9867 | 39001.3867
|  | 5926.9685 | 44028.9092 | 31328.2623 | 44028.9092
|  | 6644.7675 | 49361.13 | 35122.3425 | 49361.13
|  | 7403.5835 | 54998.0492 | 39133.2273 | 54998.0492
|  | 8203.4167 | 60939.6667 | 43360.9167 | 60939.6667
| D | 0 | 0 | 0 | 0
|  | 1171.9167 | -292.9792 | 0 | 292.9792
|  | 2343.8333 | -585.9583 | 0 | 585.9583
|  | 3515.75 | -878.9375 | 0 | 878.9375
|  | 4687.6667 | -1171.9167 | 0 | 1171.9167
|  | 5859.5833 | -1464.8958 | 0 | 1464.8958
|  | 7031.5 | -1757.875 | 0 | 1757.875
|  | 8203.4167 | -2050.8542 | 0 | 2050.8542
|  | 9375.3333 | -2343.8333 | 0 | 2343.8333
|  | 10547.25 | -2636.8125 | 0 | 2636.8125
|  | 11719.1667 | -2929.7917 | 0 | 2929.7917
|  | 12891.0833 | -3222.7708 | 0 | 3222.7708
|  | 14063 | -3515.75 | 0 | 3515.75
|  | 15234.9167 | -3808.7292 | 0 | 3808.7292
|  | 16406.8333 | -4101.7083 | 0 | 4101.7083
|  | 17578.75 | -4394.6875 | 0 | 4394.6875
|  | 18750.6667 | -4687.6667 | 0 | 4687.6667
|  | 19922.5833 | -4980.6458 | 0 | 4980.6458
|  | 21094.5 | -5273.625 | 0 | 5273.625
|  | 22266.4167 | -5566.6042 | 0 | 5566.6042
|  | 23438.3333 | -5859.5833 | 0 | 5859.5833
Freccia massima sez. non-fessurata (cm) | f max | 0.45082 | 0.15956 | 0.15956 | 0.45082
Freccia massima sez. fessurata (cm) | f max | 1.3888 | 0.60895 | 0.60895 | 1.3888
Freccia massima combinata (cm) | f max | 0.73781 | 0.15956 | 0.15956 | 0.73781
Freccia limite (cm) | f lim | 1.4 | 1.4 | 1.4 | 1.4
indice di verifica | f | 1.8975 | 8.7742 | 8.7742 | 1.8975
M- | 1 | 535.7333 | 2926.2333 | 2106.5333 | 2994.8333
| 2 | 339.7333 | 2994.8333 | 2106.5333 | 2926.2333
| 3 | 535.7333 | 4244.3333 | 1773.3333 | 3009.5333
| 4 | 339.7333 | 2646.9333 | 3498.1333 | 2646.9333
| 5 | 535.7333 | 3009.5333 | 1773.3333 | 4244.3333
| 6 | 339.7333 | 2994.8333 | 2106.5333 | 2926.2333
| 7 | 535.7333 | 2926.2333 | 2106.5333 | 2994.8333
| 8 | 339.7333 | 2994.8333 | 2106.5333 | 2926.2333
| 9 | 535.7333 | 2926.2333 | 2106.5333 | 2994.8333
Td | 1 | 2413.7 | 1461.1 | 2628.3 | 1723.3
| 2 | 964.7 | 2882.1 | 1226.9 | 3096.7
| 3 | 2225.4 | 3108.2 | 1167.4 | 3108.6
| 4 | 1014.4 | 2633.6 | 2876.8 | 1673.6
| 5 | 2401.8 | 1520.6 | 2402.2 | 3285
| 6 | 964.7 | 2882.1 | 1226.9 | 3096.7
| 7 | 2413.7 | 1461.1 | 2628.3 | 1723.3
| 8 | 964.7 | 2882.1 | 1226.9 | 3096.7
| 9 | 2413.7 | 1461.1 | 2628.3 | 1723.3
p | 1 | 787.2 | 384 | 787.2 | 384
| 2 | 384 | 787.2 | 384 | 787.2
| 3 | 787.2 | 787.2 | 384 | 787.2
| 4 | 384 | 787.2 | 787.2 | 384
| 5 | 787.2 | 384 | 787.2 | 787.2
| 6 | 384 | 787.2 | 384 | 787.2
| 7 | 787.2 | 384 | 787.2 | 384
| 8 | 384 | 787.2 | 384 | 787.2
| 9 | 787.2 | 384 | 787.2 | 384
[10 empty] | camp.1 | [20 empty] | camp.2 | [20 empty] | camp.3 | [20 empty] | camp.4
[10 empty] | 0 | 0.35 | 0.7 | 1.05 | 1.4 | 1.75 | 2.1 | 2.45 | 2.8 | 3.15 | 3.5 | 3.85 | 4.2 | 4.55 | 4.9 | 5.25 | 5.6 | 5.95 | 6.3 | 6.65 | 7 | 0 | 0.35 | 0.7 | 1.05 | 1.4 | 1.75 | 2.1 | 2.45 | 2.8 | 3.15 | 3.5 | 3.85 | 4.2 | 4.55 | 4.9 | 5.25 | 5.6 | 5.95 | 6.3 | 6.65 | 7 | 0 | 0.35 | 0.7 | 1.05 | 1.4 | 1.75 | 2.1 | 2.45 | 2.8 | 3.15 | 3.5 | 3.85 | 4.2 | 4.55 | 4.9 | 5.25 | 5.6 | 5.95 | 6.3 | 6.65 | 7 | 0 | 0.35 | 0.7 | 1.05 | 1.4 | 1.75 | 2.1 | 2.45 | 2.8 | 3.15 | 3.5 | 3.85 | 4.2 | 4.55 | 4.9 | 5.25 | 5.6 | 5.95 | 6.3 | 6.65 | 7
[9 empty] | x | 0 | 0.35 | 0.7 | 1.05 | 1.4 | 1.75 | 2.1 | 2.45 | 2.8 | 3.15 | 3.5 | 3.85 | 4.2 | 4.55 | 4.9 | 5.25 | 5.6 | 5.95 | 6.3 | 6.65 | 7 | 7 | 7.35 | 7.7 | 8.05 | 8.4 | 8.75 | 9.1 | 9.45 | 9.8 | 10.15 | 10.5 | 10.85 | 11.2 | 11.55 | 11.9 | 12.25 | 12.6 | 12.95 | 13.3 | 13.65 | 14 | 14 | 14.35 | 14.7 | 15.05 | 15.4 | 15.75 | 16.1 | 16.45 | 16.8 | 17.15 | 17.5 | 17.85 | 18.2 | 18.55 | 18.9 | 19.25 | 19.6 | 19.95 | 20.3 | 20.65 | 21 | 21 | 21.35 | 21.7 | 22.05 | 22.4 | 22.75 | 23.1 | 23.45 | 23.8 | 24.15 | 24.5 | 24.85 | 25.2 | 25.55 | 25.9 | 26.25 | 26.6 | 26.95 | 27.3 | 27.65 | 28
[9 empty] | M- | 455.3733 | 21.7671 | 0 | 0 | 0 | 0 | 0 | 0 | 0 | 0 | 0 | 0 | 0 | 0 | 189.2298 | 481.9996 | 814.7533 | 1187.4911 | 1817.0427 | 2671.3794 | 3607.6833 | 3607.6833 | 2723.9774 | 1922.2387 | 1380.8958 | 1068.4613 | 813.7121 | 598.9468 | 424.1656 | 289.3683 | 194.5551 | 139.7258 | 124.8806 | 150.0193 | 215.1421 | 320.2488 | 465.3396 | 650.4143 | 875.4731 | 1425.6517 | 2158.5489 | 2973.4133 | 2973.4133 | 2158.5489 | 1425.6517 | 875.4731 | 650.4143 | 465.3396 | 320.2488 | 215.1421 | 150.0193 | 124.8806 | 139.7258 | 194.5551 | 289.3683 | 424.1656 | 598.9468 | 813.7121 | 1068.4613 | 1380.8958 | 1922.2387 | 2723.9774 | 3607.6833 | 3607.6833 | 2671.3794 | 1817.0427 | 1187.4911 | 814.7533 | 481.9996 | 189.2298 | 0 | 0 | 0 | 0 | 0 | 0 | 0 | 0 | 0 | 0 | 0 | 0 | 21.7671 | 455.3733
[9 empty] | M+ | 0 | -299.9725 | -1105.1416 | -1799.4138 | -2382.7893 | -2855.2679 | -3216.8498 | -3467.5348 | -3607.3231 | -3636.2145 | -3554.2092 | -3361.307 | -3057.5081 | -2642.8123 | -2117.2198 | -1480.7304 | -733.3443 | 0 | 0 | 0 | 0 | 0 | 0 | 0 | 0 | -308.9483 | -969.9579 | -1520.0708 | -1959.2868 | -2287.6061 | -2505.0285 | -2611.5542 | -2607.183 | -2491.9151 | -2265.7503 | -1928.6888 | -1480.7304 | -941.0343 | -362.2876 | 0 | 0 | 0 | 0 | 0 | 0 | -362.2876 | -941.0343 | -1480.7304 | -1928.6888 | -2265.7503 | -2491.9151 | -2607.183 | -2611.5542 | -2505.0285 | -2287.6061 | -1959.2868 | -1520.0708 | -969.9579 | -308.9483 | 0 | 0 | 0 | 0 | 0 | 0 | 0 | 0 | -733.3443 | -1480.7304 | -2117.2198 | -2642.8123 | -3057.5081 | -3361.307 | -3554.2092 | -3636.2145 | -3607.3231 | -3467.5348 | -3216.8498 | -2855.2679 | -2382.7893 | -1799.4138 | -1105.1416 | -299.9725 | 0
[9 empty] | vincoli | -150 | [20 empty] | -150 | [20 empty] | -150 | [20 empty] | -150 | [19 empty] | -150
[9 empty] | Msup | 455.3733 | 21.7671 | -277.6982 | -530.7499 | -729.7057 | -874.5654 | -965.3292 | -1001.9969 | -984.5687 | -913.0444 | -787.4242 | -607.7079 | -373.8957 | -85.9874 | 189.2298 | 481.9996 | 814.7533 | 1187.4911 | 1817.0427 | 2671.3794 | 3607.6833 | 3607.6833 | 2723.9774 | 1922.2387 | 1380.8958 | 1068.4613 | 813.7121 | 598.9468 | 424.1656 | 289.3683 | 194.5551 | 139.7258 | 124.8806 | 150.0193 | 215.1421 | 320.2488 | 465.3396 | 650.4143 | 875.4731 | 1425.6517 | 2158.5489 | 2973.4133 | 2973.4133 | 2158.5489 | 1425.6517 | 875.4731 | 650.4143 | 465.3396 | 320.2488 | 215.1421 | 150.0193 | 124.8806 | 139.7258 | 194.5551 | 289.3683 | 424.1656 | 598.9468 | 813.7121 | 1068.4613 | 1380.8958 | 1922.2387 | 2723.9774 | 3607.6833 | 3607.6833 | 2671.3794 | 1817.0427 | 1187.4911 | 814.7533 | 481.9996 | 189.2298 | -85.9874 | -373.8957 | -607.7079 | -787.4242 | -913.0444 | -984.5687 | -1001.9969 | -965.3292 | -874.5654 | -729.7057 | -530.7499 | -277.6982 | 21.7671 | 455.3733
[9 empty] | Minf | 288.7733 | -299.9725 | -1105.1416 | -1799.4138 | -2382.7893 | -2855.2679 | -3216.8498 | -3467.5348 | -3607.3231 | -3636.2145 | -3554.2092 | -3361.307 | -3057.5081 | -2642.8123 | -2117.2198 | -1480.7304 | -733.3443 | 92.346 | 808.6962 | 1607.0137 | 2249.8933 | 2249.8933 | 1507.3809 | 846.8357 | 268.2577 | -308.9483 | -969.9579 | -1520.0708 | -1959.2868 | -2287.6061 | -2505.0285 | -2611.5542 | -2607.183 | -2491.9151 | -2265.7503 | -1928.6888 | -1480.7304 | -941.0343 | -362.2876 | 241.9587 | 833.6624 | 1507.3333 | 1507.3333 | 833.6624 | 241.9587 | -362.2876 | -941.0343 | -1480.7304 | -1928.6888 | -2265.7503 | -2491.9151 | -2607.183 | -2611.5542 | -2505.0285 | -2287.6061 | -1959.2868 | -1520.0708 | -969.9579 | -308.9483 | 268.2577 | 846.8357 | 1507.3809 | 2249.8933 | 2249.8933 | 1607.0137 | 808.6962 | 92.346 | -733.3443 | -1480.7304 | -2117.2198 | -2642.8123 | -3057.5081 | -3361.307 | -3554.2092 | -3636.2145 | -3607.3231 | -3467.5348 | -3216.8498 | -2855.2679 | -2382.7893 | -1799.4138 | -1105.1416 | -299.9725 | 288.7733
[9 empty] | 1 | 535.7333 | -260.8457 | -960.9927 | -1564.7077 | -2071.9907 | -2482.8417 | -2797.2607 | -3015.2477 | -3136.8027 | -3161.9257 | -3090.6167 | -2922.8757 | -2658.7027 | -2298.0977 | -1841.0607 | -1287.5917 | -637.6907 | 108.6423 | 951.4073 | 1890.6043 | 2926.2333 | 2926.2333 | 2438.3683 | 1997.5433 | 1603.7583 | 1257.0133 | 957.3083 | 704.6433 | 499.0183 | 340.4333 | 228.8883 | 164.3833 | 146.9183 | 176.4933 | 253.1083 | 376.7633 | 547.4583 | 765.1933 | 1029.9683 | 1341.7833 | 1700.6383 | 2106.5333 | 2106.5333 | 1234.8443 | 459.5873 | -219.2377 | -801.6307 | -1287.5917 | -1677.1207 | -1970.2177 | -2166.8827 | -2267.1157 | -2270.9167 | -2178.2857 | -1989.2227 | -1703.7277 | -1321.8007 | -843.4417 | -268.6507 | 402.5723 | 1170.2273 | 2034.3143 | 2994.8333 | 2994.8333 | 2415.1983 | 1882.6033 | 1397.0483 | 958.5333 | 567.0583 | 222.6233 | -74.7717 | -325.1267 | -528.4417 | -684.7167 | -793.9517 | -856.1467 | -871.3017 | -839.4167 | -760.4917 | -634.5267 | -461.5217 | -241.4767 | 25.6083 | 339.7333
[9 empty] | 2 | 339.7333 | 25.6083 | -241.4767 | -461.5217 | -634.5267 | -760.4917 | -839.4167 | -871.3017 | -856.1467 | -793.9517 | -684.7167 | -528.4417 | -325.1267 | -74.7717 | 222.6233 | 567.0583 | 958.5333 | 1397.0483 | 1882.6033 | 2415.1983 | 2994.8333 | 2994.8333 | 2034.3143 | 1170.2273 | 402.5723 | -268.6507 | -843.4417 | -1321.8007 | -1703.7277 | -1989.2227 | -2178.2857 | -2270.9167 | -2267.1157 | -2166.8827 | -1970.2177 | -1677.1207 | -1287.5917 | -801.6307 | -219.2377 | 459.5873 | 1234.8443 | 2106.5333 | 2106.5333 | 1700.6383 | 1341.7833 | 1029.9683 | 765.1933 | 547.4583 | 376.7633 | 253.1083 | 176.4933 | 146.9183 | 164.3833 | 228.8883 | 340.4333 | 499.0183 | 704.6433 | 957.3083 | 1257.0133 | 1603.7583 | 1997.5433 | 2438.3683 | 2926.2333 | 2926.2333 | 1890.6043 | 951.4073 | 108.6423 | -637.6907 | -1287.5917 | -1841.0607 | -2298.0977 | -2658.7027 | -2922.8757 | -3090.6167 | -3161.9257 | -3136.8027 | -3015.2477 | -2797.2607 | -2482.8417 | -2071.9907 | -1564.7077 | -960.9927 | -260.8457 | 535.7333
[9 empty] | 3 | 535.7333 | -194.9407 | -829.1827 | -1366.9927 | -1808.3707 | -2153.3167 | -2401.8307 | -2553.9127 | -2609.5627 | -2568.7807 | -2431.5667 | -2197.9207 | -1867.8427 | -1441.3327 | -918.3907 | -299.0167 | 416.7893 | 1229.0273 | 2137.6973 | 3142.7993 | 4244.3333 | 4244.3333 | 3204.6793 | 2261.4573 | 1414.6673 | 664.3093 | 10.3833 | -547.1107 | -1008.1727 | -1372.8027 | -1641.0007 | -1812.7667 | -1888.1007 | -1867.0027 | -1749.4727 | -1535.5107 | -1225.1167 | -818.2907 | -315.0327 | 284.6573 | 980.7793 | 1773.3333 | 1773.3333 | 1388.2633 | 1050.2333 | 759.2433 | 515.2933 | 318.3833 | 168.5133 | 65.6833 | 9.8933 | 1.1433 | 39.4333 | 124.7633 | 257.1333 | 436.5433 | 662.9933 | 936.4833 | 1257.0133 | 1624.5833 | 2039.1933 | 2500.8433 | 3009.5333 | 3009.5333 | 1969.7393 | 1026.3773 | 179.4473 | -571.0507 | -1225.1167 | -1782.7507 | -2243.9527 | -2608.7227 | -2877.0607 | -3048.9667 | -3124.4407 | -3103.4827 | -2986.0927 | -2772.2707 | -2462.0167 | -2055.3307 | -1552.2127 | -952.6627 | -256.6807 | 535.7333
[9 empty] | 4 | 339.7333 | 8.2133 | -276.2667 | -513.7067 | -704.1067 | -847.4667 | -943.7867 | -993.0667 | -995.3067 | -950.5067 | -858.6667 | -719.7867 | -533.8667 | -300.9067 | -20.9067 | 306.1333 | 680.2133 | 1101.3333 | 1569.4933 | 2084.6933 | 2646.9333 | 2646.9333 | 1773.3893 | 996.2773 | 315.5973 | -268.6507 | -756.4667 | -1147.8507 | -1442.8027 | -1641.3227 | -1743.4107 | -1749.0667 | -1658.2907 | -1471.0827 | -1187.4427 | -807.3707 | -330.8667 | 242.0693 | 911.4373 | 1677.2373 | 2539.4693 | 3498.1333 | 3498.1333 | 2539.4693 | 1677.2373 | 911.4373 | 242.0693 | -330.8667 | -807.3707 | -1187.4427 | -1471.0827 | -1658.2907 | -1749.0667 | -1743.4107 | -1641.3227 | -1442.8027 | -1147.8507 | -756.4667 | -268.6507 | 315.5973 | 996.2773 | 1773.3893 | 2646.9333 | 2646.9333 | 2084.6933 | 1569.4933 | 1101.3333 | 680.2133 | 306.1333 | -20.9067 | -300.9067 | -533.8667 | -719.7867 | -858.6667 | -950.5067 | -995.3067 | -993.0667 | -943.7867 | -847.4667 | -704.1067 | -513.7067 | -276.2667 | 8.2133 | 339.7333
[9 empty] | 5 | 535.7333 | -256.6807 | -952.6627 | -1552.2127 | -2055.3307 | -2462.0167 | -2772.2707 | -2986.0927 | -3103.4827 | -3124.4407 | -3048.9667 | -2877.0607 | -2608.7227 | -2243.9527 | -1782.7507 | -1225.1167 | -571.0507 | 179.4473 | 1026.3773 | 1969.7393 | 3009.5333 | 3009.5333 | 2500.8433 | 2039.1933 | 1624.5833 | 1257.0133 | 936.4833 | 662.9933 | 436.5433 | 257.1333 | 124.7633 | 39.4333 | 1.1433 | 9.8933 | 65.6833 | 168.5133 | 318.3833 | 515.2933 | 759.2433 | 1050.2333 | 1388.2633 | 1773.3333 | 1773.3333 | 980.7793 | 284.6573 | -315.0327 | -818.2907 | -1225.1167 | -1535.5107 | -1749.4727 | -1867.0027 | -1888.1007 | -1812.7667 | -1641.0007 | -1372.8027 | -1008.1727 | -547.1107 | 10.3833 | 664.3093 | 1414.6673 | 2261.4573 | 3204.6793 | 4244.3333 | 4244.3333 | 3142.7993 | 2137.6973 | 1229.0273 | 416.7893 | -299.0167 | -918.3907 | -1441.3327 | -1867.8427 | -2197.9207 | -2431.5667 | -2568.7807 | -2609.5627 | -2553.9127 | -2401.8307 | -2153.3167 | -1808.3707 | -1366.9927 | -829.1827 | -194.9407 | 535.7333
[9 empty] | 6 | 339.7333 | 25.6083 | -241.4767 | -461.5217 | -634.5267 | -760.4917 | -839.4167 | -871.3017 | -856.1467 | -793.9517 | -684.7167 | -528.4417 | -325.1267 | -74.7717 | 222.6233 | 567.0583 | 958.5333 | 1397.0483 | 1882.6033 | 2415.1983 | 2994.8333 | 2994.8333 | 2034.3143 | 1170.2273 | 402.5723 | -268.6507 | -843.4417 | -1321.8007 | -1703.7277 | -1989.2227 | -2178.2857 | -2270.9167 | -2267.1157 | -2166.8827 | -1970.2177 | -1677.1207 | -1287.5917 | -801.6307 | -219.2377 | 459.5873 | 1234.8443 | 2106.5333 | 2106.5333 | 1700.6383 | 1341.7833 | 1029.9683 | 765.1933 | 547.4583 | 376.7633 | 253.1083 | 176.4933 | 146.9183 | 164.3833 | 228.8883 | 340.4333 | 499.0183 | 704.6433 | 957.3083 | 1257.0133 | 1603.7583 | 1997.5433 | 2438.3683 | 2926.2333 | 2926.2333 | 1890.6043 | 951.4073 | 108.6423 | -637.6907 | -1287.5917 | -1841.0607 | -2298.0977 | -2658.7027 | -2922.8757 | -3090.6167 | -3161.9257 | -3136.8027 | -3015.2477 | -2797.2607 | -2482.8417 | -2071.9907 | -1564.7077 | -960.9927 | -260.8457 | 535.7333
[9 empty] | 7 | 535.7333 | -260.8457 | -960.9927 | -1564.7077 | -2071.9907 | -2482.8417 | -2797.2607 | -3015.2477 | -3136.8027 | -3161.9257 | -3090.6167 | -2922.8757 | -2658.7027 | -2298.0977 | -1841.0607 | -1287.5917 | -637.6907 | 108.6423 | 951.4073 | 1890.6043 | 2926.2333 | 2926.2333 | 2438.3683 | 1997.5433 | 1603.7583 | 1257.0133 | 957.3083 | 704.6433 | 499.0183 | 340.4333 | 228.8883 | 164.3833 | 146.9183 | 176.4933 | 253.1083 | 376.7633 | 547.4583 | 765.1933 | 1029.9683 | 1341.7833 | 1700.6383 | 2106.5333 | 2106.5333 | 1234.8443 | 459.5873 | -219.2377 | -801.6307 | -1287.5917 | -1677.1207 | -1970.2177 | -2166.8827 | -2267.1157 | -2270.9167 | -2178.2857 | -1989.2227 | -1703.7277 | -1321.8007 | -843.4417 | -268.6507 | 402.5723 | 1170.2273 | 2034.3143 | 2994.8333 | 2994.8333 | 2415.1983 | 1882.6033 | 1397.0483 | 958.5333 | 567.0583 | 222.6233 | -74.7717 | -325.1267 | -528.4417 | -684.7167 | -793.9517 | -856.1467 | -871.3017 | -839.4167 | -760.4917 | -634.5267 | -461.5217 | -241.4767 | 25.6083 | 339.7333
[9 empty] | 8 | 339.7333 | 25.6083 | -241.4767 | -461.5217 | -634.5267 | -760.4917 | -839.4167 | -871.3017 | -856.1467 | -793.9517 | -684.7167 | -528.4417 | -325.1267 | -74.7717 | 222.6233 | 567.0583 | 958.5333 | 1397.0483 | 1882.6033 | 2415.1983 | 2994.8333 | 2994.8333 | 2034.3143 | 1170.2273 | 402.5723 | -268.6507 | -843.4417 | -1321.8007 | -1703.7277 | -1989.2227 | -2178.2857 | -2270.9167 | -2267.1157 | -2166.8827 | -1970.2177 | -1677.1207 | -1287.5917 | -801.6307 | -219.2377 | 459.5873 | 1234.8443 | 2106.5333 | 2106.5333 | 1700.6383 | 1341.7833 | 1029.9683 | 765.1933 | 547.4583 | 376.7633 | 253.1083 | 176.4933 | 146.9183 | 164.3833 | 228.8883 | 340.4333 | 499.0183 | 704.6433 | 957.3083 | 1257.0133 | 1603.7583 | 1997.5433 | 2438.3683 | 2926.2333 | 2926.2333 | 1890.6043 | 951.4073 | 108.6423 | -637.6907 | -1287.5917 | -1841.0607 | -2298.0977 | -2658.7027 | -2922.8757 | -3090.6167 | -3161.9257 | -3136.8027 | -3015.2477 | -2797.2607 | -2482.8417 | -2071.9907 | -1564.7077 | -960.9927 | -260.8457 | 535.7333
[9 empty] | 9 | 535.7333 | -260.8457 | -960.9927 | -1564.7077 | -2071.9907 | -2482.8417 | -2797.2607 | -3015.2477 | -3136.8027 | -3161.9257 | -3090.6167 | -2922.8757 | -2658.7027 | -2298.0977 | -1841.0607 | -1287.5917 | -637.6907 | 108.6423 | 951.4073 | 1890.6043 | 2926.2333 | 2926.2333 | 2438.3683 | 1997.5433 | 1603.7583 | 1257.0133 | 957.3083 | 704.6433 | 499.0183 | 340.4333 | 228.8883 | 164.3833 | 146.9183 | 176.4933 | 253.1083 | 376.7633 | 547.4583 | 765.1933 | 1029.9683 | 1341.7833 | 1700.6383 | 2106.5333 | 2106.5333 | 1234.8443 | 459.5873 | -219.2377 | -801.6307 | -1287.5917 | -1677.1207 | -1970.2177 | -2166.8827 | -2267.1157 | -2270.9167 | -2178.2857 | -1989.2227 | -1703.7277 | -1321.8007 | -843.4417 | -268.6507 | 402.5723 | 1170.2273 | 2034.3143 | 2994.8333 | 2994.8333 | 2415.1983 | 1882.6033 | 1397.0483 | 958.5333 | 567.0583 | 222.6233 | -74.7717 | -325.1267 | -528.4417 | -684.7167 | -793.9517 | -856.1467 | -871.3017 | -839.4167 | -760.4917 | -634.5267 | -461.5217 | -241.4767 | 25.6083 | 339.7333
[10 empty] | camp.1 | [20 empty] | camp.2 | [20 empty] | camp.3 | [20 empty] | camp.4
[10 empty] | 0 | 0.35 | 0.7 | 1.05 | 1.4 | 1.75 | 2.1 | 2.45 | 2.8 | 3.15 | 3.5 | 3.85 | 4.2 | 4.55 | 4.9 | 5.25 | 5.6 | 5.95 | 6.3 | 6.65 | 7 | 0 | 0.35 | 0.7 | 1.05 | 1.4 | 1.75 | 2.1 | 2.45 | 2.8 | 3.15 | 3.5 | 3.85 | 4.2 | 4.55 | 4.9 | 5.25 | 5.6 | 5.95 | 6.3 | 6.65 | 7 | 0 | 0.35 | 0.7 | 1.05 | 1.4 | 1.75 | 2.1 | 2.45 | 2.8 | 3.15 | 3.5 | 3.85 | 4.2 | 4.55 | 4.9 | 5.25 | 5.6 | 5.95 | 6.3 | 6.65 | 7 | 0 | 0.35 | 0.7 | 1.05 | 1.4 | 1.75 | 2.1 | 2.45 | 2.8 | 3.15 | 3.5 | 3.85 | 4.2 | 4.55 | 4.9 | 5.25 | 5.6 | 5.95 | 6.3 | 6.65 | 7
[9 empty] | x | 0 | 0.35 | 0.7 | 1.05 | 1.4 | 1.75 | 2.1 | 2.45 | 2.8 | 3.15 | 3.5 | 3.85 | 4.2 | 4.55 | 4.9 | 5.25 | 5.6 | 5.95 | 6.3 | 6.65 | 7 | 7 | 7.35 | 7.7 | 8.05 | 8.4 | 8.75 | 9.1 | 9.45 | 9.8 | 10.15 | 10.5 | 10.85 | 11.2 | 11.55 | 11.9 | 12.25 | 12.6 | 12.95 | 13.3 | 13.65 | 14 | 14 | 14.35 | 14.7 | 15.05 | 15.4 | 15.75 | 16.1 | 16.45 | 16.8 | 17.15 | 17.5 | 17.85 | 18.2 | 18.55 | 18.9 | 19.25 | 19.6 | 19.95 | 20.3 | 20.65 | 21 | 21 | 21.35 | 21.7 | 22.05 | 22.4 | 22.75 | 23.1 | 23.45 | 23.8 | 24.15 | 24.5 | 24.85 | 25.2 | 25.55 | 25.9 | 26.25 | 26.6 | 26.95 | 27.3 | 27.65 | 28
[9 empty] | T+ | 2413.7 | 2138.18 | 1862.66 | 1587.14 | 1311.62 | 1036.1 | 760.58 | 485.06 | 209.54 | 0 | 0 | 0 | 0 | 0 | 0 | 0 | 0 | 0 | 0 | 0 | 0 | 3108.2 | 2832.68 | 2557.16 | 2281.64 | 2006.12 | 1730.6 | 1455.08 | 1179.56 | 904.04 | 628.52 | 353 | 77.48 | 0 | 0 | 0 | 0 | 0 | 0 | 0 | 0 | 0 | 2876.8 | 2601.28 | 2325.76 | 2050.24 | 1774.72 | 1499.2 | 1223.68 | 948.16 | 672.64 | 397.12 | 121.6 | 0 | 0 | 0 | 0 | 0 | 0 | 0 | 0 | 0 | 0 | 3285 | 3009.48 | 2733.96 | 2458.44 | 2182.92 | 1907.4 | 1631.88 | 1356.36 | 1080.84 | 805.32 | 529.8 | 254.28 | 110.5 | 0 | 0 | 0 | 0 | 0 | 0 | 0 | 0
[9 empty] | T- | 0 | 0 | 0 | 0 | 0 | 0 | 0 | 0 | -110.5 | -254.28 | -529.8 | -805.32 | -1080.84 | -1356.36 | -1631.88 | -1907.4 | -2182.92 | -2458.44 | -2733.96 | -3009.48 | -3285 | 0 | 0 | 0 | 0 | 0 | 0 | 0 | 0 | 0 | 0 | -121.6 | -397.12 | -672.64 | -948.16 | -1223.68 | -1499.2 | -1774.72 | -2050.24 | -2325.76 | -2601.28 | -2876.8 | 0 | 0 | 0 | 0 | 0 | 0 | 0 | 0 | 0 | -77.48 | -353 | -628.52 | -904.04 | -1179.56 | -1455.08 | -1730.6 | -2006.12 | -2281.64 | -2557.16 | -2832.68 | -3108.2 | 0 | 0 | 0 | 0 | 0 | 0 | 0 | 0 | 0 | 0 | 0 | 0 | -209.54 | -485.06 | -760.58 | -1036.1 | -1311.62 | -1587.14 | -1862.66 | -2138.18 | -2413.7
[9 empty] | vincoli | -150 | [20 empty] | -150 | [20 empty] | -150 | [19 empty] | -150 | [20 empty] | -150
[9 empty] | Tsup | 2413.7 | 2138.18 | 1862.66 | 1587.14 | 1311.62 | 1036.1 | 760.58 | 485.06 | 209.54 | -65.98 | -329.6 | -464 | -598.4 | -732.8 | -867.2 | -1001.6 | -1136 | -1270.4 | -1404.8 | -1539.2 | -1673.6 | 3108.2 | 2832.68 | 2557.16 | 2281.64 | 2006.12 | 1730.6 | 1455.08 | 1179.56 | 904.04 | 628.52 | 353 | 77.48 | -92.2 | -226.6 | -361 | -495.4 | -629.8 | -764.2 | -898.6 | -1033 | -1167.4 | 2876.8 | 2601.28 | 2325.76 | 2050.24 | 1774.72 | 1499.2 | 1223.68 | 948.16 | 672.64 | 397.12 | 121.6 | -153.92 | -385.9 | -520.3 | -654.7 | -789.1 | -923.5 | -1057.9 | -1192.3 | -1326.7 | -1461.1 | 3285 | 3009.48 | 2733.96 | 2458.44 | 2182.92 | 1907.4 | 1631.88 | 1356.36 | 1080.84 | 805.32 | 529.8 | 254.28 | 110.5 | -23.9 | -158.3 | -292.7 | -427.1 | -561.5 | -695.9 | -830.3 | -964.7
[9 empty] | Tinf | 964.7 | 830.3 | 695.9 | 561.5 | 427.1 | 292.7 | 158.3 | 23.9 | -110.5 | -254.28 | -529.8 | -805.32 | -1080.84 | -1356.36 | -1631.88 | -1907.4 | -2182.92 | -2458.44 | -2733.96 | -3009.48 | -3285 | 1461.1 | 1326.7 | 1192.3 | 1057.9 | 923.5 | 789.1 | 654.7 | 520.3 | 385.9 | 153.92 | -121.6 | -397.12 | -672.64 | -948.16 | -1223.68 | -1499.2 | -1774.72 | -2050.24 | -2325.76 | -2601.28 | -2876.8 | 1167.4 | 1033 | 898.6 | 764.2 | 629.8 | 495.4 | 361 | 226.6 | 92.2 | -77.48 | -353 | -628.52 | -904.04 | -1179.56 | -1455.08 | -1730.6 | -2006.12 | -2281.64 | -2557.16 | -2832.68 | -3108.2 | 1673.6 | 1539.2 | 1404.8 | 1270.4 | 1136 | 1001.6 | 867.2 | 732.8 | 598.4 | 464 | 329.6 | 65.98 | -209.54 | -485.06 | -760.58 | -1036.1 | -1311.62 | -1587.14 | -1862.66 | -2138.18 | -2413.7
[9 empty] | 1 | 2413.7 | 2138.18 | 1862.66 | 1587.14 | 1311.62 | 1036.1 | 760.58 | 485.06 | 209.54 | -65.98 | -341.5 | -617.02 | -892.54 | -1168.06 | -1443.58 | -1719.1 | -1994.62 | -2270.14 | -2545.66 | -2821.18 | -3096.7 | 1461.1 | 1326.7 | 1192.3 | 1057.9 | 923.5 | 789.1 | 654.7 | 520.3 | 385.9 | 251.5 | 117.1 | -17.3 | -151.7 | -286.1 | -420.5 | -554.9 | -689.3 | -823.7 | -958.1 | -1092.5 | -1226.9 | 2628.3 | 2352.78 | 2077.26 | 1801.74 | 1526.22 | 1250.7 | 975.18 | 699.66 | 424.14 | 148.62 | -126.9 | -402.42 | -677.94 | -953.46 | -1228.98 | -1504.5 | -1780.02 | -2055.54 | -2331.06 | -2606.58 | -2882.1 | 1723.3 | 1588.9 | 1454.5 | 1320.1 | 1185.7 | 1051.3 | 916.9 | 782.5 | 648.1 | 513.7 | 379.3 | 244.9 | 110.5 | -23.9 | -158.3 | -292.7 | -427.1 | -561.5 | -695.9 | -830.3 | -964.7
[9 empty] | 2 | 964.7 | 830.3 | 695.9 | 561.5 | 427.1 | 292.7 | 158.3 | 23.9 | -110.5 | -244.9 | -379.3 | -513.7 | -648.1 | -782.5 | -916.9 | -1051.3 | -1185.7 | -1320.1 | -1454.5 | -1588.9 | -1723.3 | 2882.1 | 2606.58 | 2331.06 | 2055.54 | 1780.02 | 1504.5 | 1228.98 | 953.46 | 677.94 | 402.42 | 126.9 | -148.62 | -424.14 | -699.66 | -975.18 | -1250.7 | -1526.22 | -1801.74 | -2077.26 | -2352.78 | -2628.3 | 1226.9 | 1092.5 | 958.1 | 823.7 | 689.3 | 554.9 | 420.5 | 286.1 | 151.7 | 17.3 | -117.1 | -251.5 | -385.9 | -520.3 | -654.7 | -789.1 | -923.5 | -1057.9 | -1192.3 | -1326.7 | -1461.1 | 3096.7 | 2821.18 | 2545.66 | 2270.14 | 1994.62 | 1719.1 | 1443.58 | 1168.06 | 892.54 | 617.02 | 341.5 | 65.98 | -209.54 | -485.06 | -760.58 | -1036.1 | -1311.62 | -1587.14 | -1862.66 | -2138.18 | -2413.7
[9 empty] | 3 | 2225.4 | 1949.88 | 1674.36 | 1398.84 | 1123.32 | 847.8 | 572.28 | 296.76 | 21.24 | -254.28 | -529.8 | -805.32 | -1080.84 | -1356.36 | -1631.88 | -1907.4 | -2182.92 | -2458.44 | -2733.96 | -3009.48 | -3285 | 3108.2 | 2832.68 | 2557.16 | 2281.64 | 2006.12 | 1730.6 | 1455.08 | 1179.56 | 904.04 | 628.52 | 353 | 77.48 | -198.04 | -473.56 | -749.08 | -1024.6 | -1300.12 | -1575.64 | -1851.16 | -2126.68 | -2402.2 | 1167.4 | 1033 | 898.6 | 764.2 | 629.8 | 495.4 | 361 | 226.6 | 92.2 | -42.2 | -176.6 | -311 | -445.4 | -579.8 | -714.2 | -848.6 | -983 | -1117.4 | -1251.8 | -1386.2 | -1520.6 | 3108.6 | 2833.08 | 2557.56 | 2282.04 | 2006.52 | 1731 | 1455.48 | 1179.96 | 904.44 | 628.92 | 353.4 | 77.88 | -197.64 | -473.16 | -748.68 | -1024.2 | -1299.72 | -1575.24 | -1850.76 | -2126.28 | -2401.8
[9 empty] | 4 | 1014.4 | 880 | 745.6 | 611.2 | 476.8 | 342.4 | 208 | 73.6 | -60.8 | -195.2 | -329.6 | -464 | -598.4 | -732.8 | -867.2 | -1001.6 | -1136 | -1270.4 | -1404.8 | -1539.2 | -1673.6 | 2633.6 | 2358.08 | 2082.56 | 1807.04 | 1531.52 | 1256 | 980.48 | 704.96 | 429.44 | 153.92 | -121.6 | -397.12 | -672.64 | -948.16 | -1223.68 | -1499.2 | -1774.72 | -2050.24 | -2325.76 | -2601.28 | -2876.8 | 2876.8 | 2601.28 | 2325.76 | 2050.24 | 1774.72 | 1499.2 | 1223.68 | 948.16 | 672.64 | 397.12 | 121.6 | -153.92 | -429.44 | -704.96 | -980.48 | -1256 | -1531.52 | -1807.04 | -2082.56 | -2358.08 | -2633.6 | 1673.6 | 1539.2 | 1404.8 | 1270.4 | 1136 | 1001.6 | 867.2 | 732.8 | 598.4 | 464 | 329.6 | 195.2 | 60.8 | -73.6 | -208 | -342.4 | -476.8 | -611.2 | -745.6 | -880 | -1014.4
[9 empty] | 5 | 2401.8 | 2126.28 | 1850.76 | 1575.24 | 1299.72 | 1024.2 | 748.68 | 473.16 | 197.64 | -77.88 | -353.4 | -628.92 | -904.44 | -1179.96 | -1455.48 | -1731 | -2006.52 | -2282.04 | -2557.56 | -2833.08 | -3108.6 | 1520.6 | 1386.2 | 1251.8 | 1117.4 | 983 | 848.6 | 714.2 | 579.8 | 445.4 | 311 | 176.6 | 42.2 | -92.2 | -226.6 | -361 | -495.4 | -629.8 | -764.2 | -898.6 | -1033 | -1167.4 | 2402.2 | 2126.68 | 1851.16 | 1575.64 | 1300.12 | 1024.6 | 749.08 | 473.56 | 198.04 | -77.48 | -353 | -628.52 | -904.04 | -1179.56 | -1455.08 | -1730.6 | -2006.12 | -2281.64 | -2557.16 | -2832.68 | -3108.2 | 3285 | 3009.48 | 2733.96 | 2458.44 | 2182.92 | 1907.4 | 1631.88 | 1356.36 | 1080.84 | 805.32 | 529.8 | 254.28 | -21.24 | -296.76 | -572.28 | -847.8 | -1123.32 | -1398.84 | -1674.36 | -1949.88 | -2225.4
[9 empty] | 6 | 964.7 | 830.3 | 695.9 | 561.5 | 427.1 | 292.7 | 158.3 | 23.9 | -110.5 | -244.9 | -379.3 | -513.7 | -648.1 | -782.5 | -916.9 | -1051.3 | -1185.7 | -1320.1 | -1454.5 | -1588.9 | -1723.3 | 2882.1 | 2606.58 | 2331.06 | 2055.54 | 1780.02 | 1504.5 | 1228.98 | 953.46 | 677.94 | 402.42 | 126.9 | -148.62 | -424.14 | -699.66 | -975.18 | -1250.7 | -1526.22 | -1801.74 | -2077.26 | -2352.78 | -2628.3 | 1226.9 | 1092.5 | 958.1 | 823.7 | 689.3 | 554.9 | 420.5 | 286.1 | 151.7 | 17.3 | -117.1 | -251.5 | -385.9 | -520.3 | -654.7 | -789.1 | -923.5 | -1057.9 | -1192.3 | -1326.7 | -1461.1 | 3096.7 | 2821.18 | 2545.66 | 2270.14 | 1994.62 | 1719.1 | 1443.58 | 1168.06 | 892.54 | 617.02 | 341.5 | 65.98 | -209.54 | -485.06 | -760.58 | -1036.1 | -1311.62 | -1587.14 | -1862.66 | -2138.18 | -2413.7
[9 empty] | 7 | 2413.7 | 2138.18 | 1862.66 | 1587.14 | 1311.62 | 1036.1 | 760.58 | 485.06 | 209.54 | -65.98 | -341.5 | -617.02 | -892.54 | -1168.06 | -1443.58 | -1719.1 | -1994.62 | -2270.14 | -2545.66 | -2821.18 | -3096.7 | 1461.1 | 1326.7 | 1192.3 | 1057.9 | 923.5 | 789.1 | 654.7 | 520.3 | 385.9 | 251.5 | 117.1 | -17.3 | -151.7 | -286.1 | -420.5 | -554.9 | -689.3 | -823.7 | -958.1 | -1092.5 | -1226.9 | 2628.3 | 2352.78 | 2077.26 | 1801.74 | 1526.22 | 1250.7 | 975.18 | 699.66 | 424.14 | 148.62 | -126.9 | -402.42 | -677.94 | -953.46 | -1228.98 | -1504.5 | -1780.02 | -2055.54 | -2331.06 | -2606.58 | -2882.1 | 1723.3 | 1588.9 | 1454.5 | 1320.1 | 1185.7 | 1051.3 | 916.9 | 782.5 | 648.1 | 513.7 | 379.3 | 244.9 | 110.5 | -23.9 | -158.3 | -292.7 | -427.1 | -561.5 | -695.9 | -830.3 | -964.7
[9 empty] | 8 | 964.7 | 830.3 | 695.9 | 561.5 | 427.1 | 292.7 | 158.3 | 23.9 | -110.5 | -244.9 | -379.3 | -513.7 | -648.1 | -782.5 | -916.9 | -1051.3 | -1185.7 | -1320.1 | -1454.5 | -1588.9 | -1723.3 | 2882.1 | 2606.58 | 2331.06 | 2055.54 | 1780.02 | 1504.5 | 1228.98 | 953.46 | 677.94 | 402.42 | 126.9 | -148.62 | -424.14 | -699.66 | -975.18 | -1250.7 | -1526.22 | -1801.74 | -2077.26 | -2352.78 | -2628.3 | 1226.9 | 1092.5 | 958.1 | 823.7 | 689.3 | 554.9 | 420.5 | 286.1 | 151.7 | 17.3 | -117.1 | -251.5 | -385.9 | -520.3 | -654.7 | -789.1 | -923.5 | -1057.9 | -1192.3 | -1326.7 | -1461.1 | 3096.7 | 2821.18 | 2545.66 | 2270.14 | 1994.62 | 1719.1 | 1443.58 | 1168.06 | 892.54 | 617.02 | 341.5 | 65.98 | -209.54 | -485.06 | -760.58 | -1036.1 | -1311.62 | -1587.14 | -1862.66 | -2138.18 | -2413.7
[9 empty] | 9 | 2413.7 | 2138.18 | 1862.66 | 1587.14 | 1311.62 | 1036.1 | 760.58 | 485.06 | 209.54 | -65.98 | -341.5 | -617.02 | -892.54 | -1168.06 | -1443.58 | -1719.1 | -1994.62 | -2270.14 | -2545.66 | -2821.18 | -3096.7 | 1461.1 | 1326.7 | 1192.3 | 1057.9 | 923.5 | 789.1 | 654.7 | 520.3 | 385.9 | 251.5 | 117.1 | -17.3 | -151.7 | -286.1 | -420.5 | -554.9 | -689.3 | -823.7 | -958.1 | -1092.5 | -1226.9 | 2628.3 | 2352.78 | 2077.26 | 1801.74 | 1526.22 | 1250.7 | 975.18 | 699.66 | 424.14 | 148.62 | -126.9 | -402.42 | -677.94 | -953.46 | -1228.98 | -1504.5 | -1780.02 | -2055.54 | -2331.06 | -2606.58 | -2882.1 | 1723.3 | 1588.9 | 1454.5 | 1320.1 | 1185.7 | 1051.3 | 916.9 | 782.5 | 648.1 | 513.7 | 379.3 | 244.9 | 110.5 | -23.9 | -158.3 | -292.7 | -427.1 | -561.5 | -695.9 | -830.3 | -964.7
| sez. non fess. | 0 | 0 | 0 | 0
|  | -0.077738 | 0.010358 | -0.0065606 | -0.02834
|  | -0.15447 | 0.005129 | -0.023365 | -0.071272
|  | -0.22694 | -0.011151 | -0.046472 | -0.12381
|  | -0.29236 | -0.034446 | -0.072439 | -0.18143
|  | -0.34846 | -0.061218 | -0.09832 | -0.24013
|  | -0.39343 | -0.088427 | -0.12167 | -0.29637
|  | -0.42595 | -0.11353 | -0.14054 | -0.34709
|  | -0.4452 | -0.13449 | -0.15349 | -0.38973
|  | -0.45082 | -0.14976 | -0.15956 | -0.42222
|  | -0.44295 | -0.1583 | -0.1583 | -0.44295
|  | -0.42222 | -0.15956 | -0.14976 | -0.45082
|  | -0.38973 | -0.15349 | -0.13449 | -0.4452
|  | -0.34709 | -0.14054 | -0.11353 | -0.42595
|  | -0.29637 | -0.12167 | -0.088427 | -0.39343
|  | -0.24013 | -0.09832 | -0.061218 | -0.34846
|  | -0.18143 | -0.072439 | -0.034446 | -0.29236
|  | -0.12381 | -0.046472 | -0.011151 | -0.22694
|  | -0.071272 | -0.023365 | 0.005129 | -0.15447
|  | -0.02834 | -0.0065606 | 0.010358 | -0.077738
|  | 0 | 0 | 0 | 0
| sez. fessurata | 0 | 0 | 0 | 0 |  |  | >
|  | -0.23948 | 0.03953 | -0.025038 | -0.087304
|  | -0.47586 | 0.019575 | -0.089173 | -0.21956
|  | -0.69909 | -0.042559 | -0.17736 | -0.38139
|  | -0.90064 | -0.13146 | -0.27646 | -0.55892
|  | -1.0735 | -0.23364 | -0.37524 | -0.73974
|  | -1.212 | -0.33748 | -0.46435 | -0.91298
|  | -1.3122 | -0.43329 | -0.53638 | -1.0692
|  | -1.3715 | -0.51329 | -0.58579 | -1.2006
|  | -1.3888 | -0.57157 | -0.60895 | -1.3007
|  | -1.3645 | -0.60415 | -0.60415 | -1.3645
|  | -1.3007 | -0.60895 | -0.57157 | -1.3888
|  | -1.2006 | -0.58579 | -0.51329 | -1.3715
|  | -1.0692 | -0.53638 | -0.43329 | -1.3122
|  | -0.91298 | -0.46435 | -0.33748 | -1.212
|  | -0.73974 | -0.37524 | -0.23364 | -1.0735
|  | -0.55892 | -0.27646 | -0.13146 | -0.90064
|  | -0.38139 | -0.17736 | -0.042559 | -0.69909
|  | -0.21956 | -0.089173 | 0.019575 | -0.47586
|  | -0.087304 | -0.025038 | 0.03953 | -0.23948
|  | 0 | 0 | 0 | 0
| combinata | 0 | 0 | 0 | 0
|  | -0.12723 | 0.010358 | -0.0065606 | -0.046382
|  | -0.25281 | 0.005129 | -0.023365 | -0.11664
|  | -0.3714 | -0.011151 | -0.046472 | -0.20262
|  | -0.47848 | -0.034446 | -0.072439 | -0.29693
|  | -0.57029 | -0.061218 | -0.09832 | -0.393
|  | -0.64389 | -0.088427 | -0.12167 | -0.48504
|  | -0.69712 | -0.11353 | -0.14054 | -0.56805
|  | -0.72861 | -0.13449 | -0.15349 | -0.63784
|  | -0.73781 | -0.14976 | -0.15956 | -0.691
|  | -0.72493 | -0.1583 | -0.1583 | -0.72493
|  | -0.691 | -0.15956 | -0.14976 | -0.73781
|  | -0.63784 | -0.15349 | -0.13449 | -0.72861
|  | -0.56805 | -0.14054 | -0.11353 | -0.69712
|  | -0.48504 | -0.12167 | -0.088427 | -0.64389
|  | -0.393 | -0.09832 | -0.061218 | -0.57029
|  | -0.29693 | -0.072439 | -0.034446 | -0.47848
|  | -0.20262 | -0.046472 | -0.011151 | -0.3714
|  | -0.11664 | -0.023365 | 0.005129 | -0.25281
|  | -0.046382 | -0.0065606 | 0.010358 | -0.12723
|  | 0 | 0 | 0 | 0
| x | 0 | 7 | 14 | 21
|  | 0.35 | 7.35 | 14.35 | 21.35
|  | 0.7 | 7.7 | 14.7 | 21.7
|  | 1.05 | 8.05 | 15.05 | 22.05
|  | 1.4 | 8.4 | 15.4 | 22.4
|  | 1.75 | 8.75 | 15.75 | 22.75
|  | 2.1 | 9.1 | 16.1 | 23.1
|  | 2.45 | 9.45 | 16.45 | 23.45
|  | 2.8 | 9.8 | 16.8 | 23.8
|  | 3.15 | 10.15 | 17.15 | 24.15
|  | 3.5 | 10.5 | 17.5 | 24.5
|  | 3.85 | 10.85 | 17.85 | 24.85
|  | 4.2 | 11.2 | 18.2 | 25.2
|  | 4.55 | 11.55 | 18.55 | 25.55
|  | 4.9 | 11.9 | 18.9 | 25.9
|  | 5.25 | 12.25 | 19.25 | 26.25
|  | 5.6 | 12.6 | 19.6 | 26.6
|  | 5.95 | 12.95 | 19.95 | 26.95
|  | 6.3 | 13.3 | 20.3 | 27.3
|  | 6.65 | 13.65 | 20.65 | 27.65
|  | 7 | 14 | 21 | 28
| vincoli | -0.05 | -0.05 | -0.05 | -0.05
|  | -0.05 | -0.05 | -0.05 | -0.05
Note on A2: Colonna "help"
Note on A3: Il foglio deve essere usato con la "struttura" completamente raggruppata, per poter nascondere adeguatamente le celle destinate ai calcoli.
Note on A4: Le misure scelte sul disegno consentono di stimare il peso proprio del solaio e definiscono la geometria per le successive verifiche statiche.
Note on A9: Lasciare vuota la cella, o inserire il valore 0, significa adottare solai con blocchi in laterizio. Inserire un valore diverso da zero, significa adottare solai a lastre con polistirolo di alleggerimento. Il peso specifico dei blocchi è conseguente a tale scelta.
Note on A10: Nota: scegliendo larghezza nervatura e interasse pari a 100, si ottiene il calcolo a soletta in getto pieno
Note on A22: Si può adottare il peso proprio calcolato, oppure scegliere un valore diverso.
Note on A34: Il momento di incastro agli estremi deve essere scelto in funzione della stima del reale grado di vincolo offerto dai vincoli alle due estremità. Il momento che scaturisce dal grado di incastro scelto viene successivamente applicato come momento di equilibrio e influisce quindi su tutte le altre sollecitazioni, in tutte le campate, nelle diverse combinazioni di carico
Note on A36: Il momento di incastro scelto per ciascuna delle due estremità si ripartisce nei diversi tipi di carico (g1, g2, q) nella stessa misura in cui si ripartisce il carico distribuito su ciascuna delle due campate terminali
Note on A44: La ridistribuzione dei momenti segue strettamente le indicazioni della Circolare. La ridistribuzione è applicata nella misura desiderata, ma soltanto entro i limiti: - nella combinazione ultima - se consentito dal rapporto fra le luci di campate adiacenti - se consentito dal rispetto della duttilità delle membrature, secondo la formula (4.1.1)
Note on A275: I valori dei coefficienti parziali sono imposti dalle norme. Scelte diverse dei coefficienti modificano il calcolo.
Note on A281: Il calcolo viene eseguito con le combinazioni previste dalle NTC08: gg1=1/1,3 gg2=0/1,5 gq=0/1,5 E' possibile modificare i coefficienti di combinazione per il confronto con altri codici
Note on A288: Il calcolo viene eseguito in accordo con il paragrafo 2.5.3, omettendo cioè, se favorevoli, i carichi variabili e i permanenti di tipo g2: gg1=1 gg2=0/1 gq=0/1
Note on A322: Il foglio prevede di assumere lo stesso diametro delle barre per tutte le campate. Intervenendo manualmente si può modificare questa impostazione, applicando lo sfondo giallo alle celle desiderate.
Note on A354: L'armatura tesa superiore agli appoggi viene calcolata in comb. SLU con As=M/(0,9 d fyd). L'armatura inferiore per tutti gli appoggi viene calcolata in comb. SLU soltanto per assorbire un tiro pari al taglio.
Note on A368: Per il calcolo del momento resistente si utilizza la funzione creata da afazio, con i riferimenti alle funzioni create dall'ing. Cattivella (vedi la funzione in visual basic).
Note on A382: L'armatura tesa inferiore in campata viene calcolata in comb. SLU con As=M/(0,9 d fyd). L'armatura superiore è posta pari a zero.
Note on A417: Facendo clik (obbligatoriamente) sul pulsante il foglio copia le armature progettate incollandole nelle celle a sfondo giallo, con lo scopo di consentire eventuali modifiche.
Note on A419: Nelle celle a sfondo giallo è possibile modificare le armature proposte e/o aggiungerne di nuove
Note on A423: Le verifiche di flessione agli appoggi sono eseguite considerando il momento agente in corrispondenza dell'asse dell'appoggio, ma applicato alla sola sezione della nervatura. Cosa corretta sarebbe considerare il valore di momento valutato in corrispondenza della sezione sul filo dell'appoggio.
Note on A433: Per il calcolo del momento resistente si utilizza la funzione creata da afazio, con i riferimenti alle funzioni create dall'ing. Cattivella (vedi la funzione in visual basic).
Note on A486: Se lo spessore della cartella è inferiore a 5 cm il valore di fcd è ridotto del 20% (§4.1.2.1.1.1)
Note on A510: Se lo spessore della cartella è inferiore a 5 cm il valore limite 0,60fck è ridotto del 20% (§4.1.2.2.5)
Note on A522: Se lo spessore della cartella è inferiore a 5 cm il valore limite 0,45fck è ridotto del 20% (§4.1.2.2.5)
Note on A547: Si considera in prima fase il solo contributo del calcestruzzo
Note on A549: La fascia piena si ottiene togliendo un determinato numero di blocchi in vicinanza degli appoggi. Non è possibile estendere la validità del foglio di calcolo a casi in cui la zona piena eccede certi limiti.
Note on A553: Si considera, per la verifica finale, anche il contributo al taglio resistente offerto dalle barre longitudinali: per gli appoggi intermedi si considera l'armatura tesa superiore; per gli appoggi di estremità si considera la maggiore tra l'armatura superiore e quella inferiore, seguendo cioè la possibile zona tesa.
Note on A554: Le armature indicate nelle celle a sfondo giallo sono quelle che derivano dal calcolo a flessione. La modifica delle armature in queste righe influisce soltanto sulle verifiche a taglio.
Note on A576: Le verifiche di fessurazione sono eseguite con il metodo indiretto, come previsto in C.4.1.2.2.4. Se le verifiche non sono soddisfatte può essere utile diminuire il diametro delle barre, oppure fare riferimento al criterio del calcolo diretto.
Note on A689: Le verifiche di snellezza sono eseguite come previsto in C.4.1.2.2.2. Se le verifiche non sono soddisfatte, oppure se le luci sono superiori a 10 metri, è necessario procedere con le verifiche di deformabilità.
Note on A699: Le verifiche di deformabilità sono obbligatorie se le luci sono superiori a 10 metri oppure, in ogni caso, se le verifiche di snellezza non sono soddisfatte.
Note on A737: rappresenta il "peso" della freccia della sezione fessurata sulla freccia complessiva
Note on A850: Si considerano i carichi in combinazione quasi permanente come previsto dalla norma; tuttavia , per semplicità, non si effettua la scacchiera dei carichi q e g2
Note on B20: Per "selezionare" è comodo usare ctrl+shift cursore dx. Per "ricopiare" a destra è comodo usare ctrl+shift+>
Note on B23: escluso peso proprio solaio
Note on B27: compreso peso proprio solaio
Note on B34: scegliere il grado di incastro assegnando il denominatore "x" della formula "M=pl^2/x" oppure inserire zero per incastro nullo. Vale soltanto per momento negativo.
Note on B45: percentuale che riduce i momenti agli appoggi e aumenta i momenti in campata
Note on B47: soggetta a successivo controllo, in funzione del rapporto x/d
Note on B281: Tutte le sollecitazioni sono riferite alla singola nervatura, in base all'interasse scelto.
Note on B369: Rapporto tra momento resistente e sollecitante. Deve essere maggiore di 1.
Note on B396: Rapporto tra momento resistente e sollecitante. Deve essere maggiore di 1.
Note on B434: Rapporto tra momento resistente e sollecitante. Deve essere maggiore di 1.
Note on B491: Rapporto tra momento resistente e sollecitante. Deve essere maggiore di 1.
Note on B701: es. f=2 massimo range: da 1,6 a 4,5
Note on B735: da valutare
Note on C69: combinazione base
Note on C70: dalla 1 in avanti: combinazioni con carichi g1 a scacchiera.
Note on C606: Indice di verifica. Deve essere maggiore di 1.
Note on C632: Indice di verifica. Deve essere maggiore di 1.
Note on C661: Indice di verifica. Deve essere maggiore di 1.
Note on C687: Indice di verifica. Deve essere maggiore di 1.
Note on C697: Se l'indice di verifica è minore di uno è necessario procedere allla verifica di deformabilità
Note on C854: Indice di verifica. Deve essere maggiore di 1.
Note on E3: interasse nervature
Note on E10: larghezza nervature
Note on I417: E' possibile modificare il ricoprimento di calcestruzzo sulle barre, differenziando fino a quattro livelli.
Note on I474: E' possibile modificare il ricoprimento di calcestruzzo sulle barre, differenziando fino a quattro livelli.
Note on M3: E' possibile modificare il valore del peso specifico dei blocchi in laterizio in questa cella.
Note on M4: E' possibile modificare il valore del peso specifico dei blocchi in polistirolo in questa cella.
Note on M12: Percentuale di foratura ai fini del calcolo del momento d'inerzia della sezione non fessurata, utile per le verifiche di deformabilità
Note on M13: Area sezione a "T", usata per il calcolo della percentuale di armatura nella formula per la determinazione della snellezza limite
CLIK PER PROCEDERE
ADOTTA ----->
DEFAULT NTC '08

## 5sol
Solaio a 5 campate
Geometria |  |  | 60 | [7 empty] | 525 | Con blocchi in LATERIZIO
Misure in centimetri | [10 empty] | 40 | Con blocchi in POLISTIROLO
| 5 | [9 empty] | 40 | gamma blocchi scelti
[11 empty] | 125 | cartella sup.
| 24 | [9 empty] | 200 | nervature
Tipo di solaio | [10 empty] | 6.4 | blocchi
Con blocchi in POLISTIROLO | 4 | [9 empty] | 100 | cartella inf.
|  |  | 20 | [7 empty] | 431.4 | totale
[11 empty] | 435 | arrotonda
Controllo limiti geometrici | [10 empty] | 100% | percentuale di foratura blocchi
Luce massima consigliata (snellezza 25) (m) | L max | 8.25 | [8 empty] | 780 | Area cls
Larghezza dei blocchi calcolata (cm) | Largh. | 40
Larghezza max dei blocchi in laterizio (cm) | Largh.
Larghezza min. nervature per blocchi in laterizio (cm) | b min
Interasse max nervature per blocchi in laterizio (cm) | i max
Luci e carichi
Luci (m) | L | 7 | 8 | 7 | 8 | 7
Peso proprio solaio calcolato (daN/mq.) | p.p. calc | 435 | 435 | 435 | 435 | 435
Peso proprio solaio adottato (daN/mq.) | p.p. | 435 | 435 | 435 | 435 | 435
Sovr. perm. compiutamente definiti (daN/mq.) | g1 | 160 | 160 | 160 | 160 | 160
Sovr. perm. non-compiutamente definiti (daN/mq.) | g2 | 120 | 120 | 120 | 120 | 120
Sovr. variabili (daN/mq.) | q | 200 | 200 | 200 | 200 | 200
Carichi totali (daN/m) | tot | 915 | 915 | 915 | 915 | 915
Perm. compiutamente definiti a interasse (daN/m) | g1 | 357 | 357 | 357 | 357 | 357
Perm. non-compiutam. definiti a interasse (daN/m) | g2 | 72 | 72 | 72 | 72 | 72
Variabili a interasse (daN/m) | q | 120 | 120 | 120 | 120 | 120
Sezioni (cm) | B | 20 | 20 | 20 | 20 | 20
(obblig. solo se diverse) | H | 33 | 33 | 33 | 33 | 33
Inerzia (cm4) | J | 59895 | 59895 | 59895 | 59895 | 59895
Momento d'incastro negativo alle due estremità | x sx | 0 |  |  |  |  | 0 | x dx
| Mg1 sx | 0 |  |  |  |  | 0 | Mg1 dx
| Mg2 sx | 0 |  |  |  |  | 0 | Mg2 dx
| Mq sx | 0 |  |  |  |  | 0 | Mq dx
| Mtot sx | 0 |  |  |  |  | 0 | Mtot dx
Categoria del carico variabile
Cat. A Residenziale | y0 | 0.7
| y1 | 0.5
| y2 | 0.3
Ridistribuzione momenti comb. ultima
Ridistribuzione desiderata | 1-d | 15%
Rapporti fra le luci delle campate |  | 1 | 0.875 | 1.1429 | 0.875 | 1.1429 | 1
Ridistribuzione applicata |  | 15% | 15% | 15% | 15% | 15% | 15%
Matrice di flessibilità |  |  | 8.3479e-05 | 2.2261e-05 | 0 | 0 | [8 empty] | RA | FR | QP
|  |  | 2.2261e-05 | 8.3479e-05 | 1.9479e-05 | 0 | [7 empty] | Categoria | y0 | y1 | y2
|  |  | 0 | 1.9479e-05 | 8.3479e-05 | 2.2261e-05 | [7 empty] | Cat. A Residenziale | 0.7 | 0.5 | 0.3
|  |  | 0 | 0 | 2.2261e-05 | 8.3479e-05 | [7 empty] | Cat. B Uffici | 0.7 | 0.5 | 0.3
[14 empty] | Cat. C Affollamento | 0.7 | 0.7 | 0.6
[14 empty] | Cat. D Commerciale | 0.7 | 0.7 | 0.6
[14 empty] | Cat. E Bibl., archivi, magazz., industr. | 1 | 0.9 | 0.8
[14 empty] | Cat. F Rimesse e parcheggi fino a 30 kN | 0.7 | 0.7 | 0.6
[14 empty] | Cat. G Rimesse e parcheggi oltre 30 kN | 0.7 | 0.5 | 0.3
Matrice inversa |  |  | 12957.8154 | -3670.5578 | 922.0301 | -245.8747 | [7 empty] | Cat. H Coperture | 0 | 0 | 0
|  |  | -3670.5578 | 13764.5917 | -3457.6128 | 922.0301 | [7 empty] | Cat. I Vento | 0.6 | 0.2 | 0
|  |  | 922.0301 | -3457.6128 | 13764.5917 | -3670.5578 | [7 empty] | Cat. L Neve fino a 1000 m | 0.5 | 0.2 | 0
|  |  | -245.8747 | 922.0301 | -3670.5578 | 12957.8154 | [7 empty] | Cat. M Neve oltre 1000 m | 0.7 | 0.5 | 0.2
[14 empty] | Cat. N Variazioni termiche | 0.6 | 0.5 | 0
[10 empty] | Msx | Mdx
perm g1 | 0 | 357 | 357 | 357 | 357 | 357 |  |  |  | 0 | 0
| 1 | 357 | 274.6154 | 357 | 274.6154 | 357 |  |  |  | 0 | 0
| 2 | 274.6154 | 357 | 274.6154 | 357 | 274.6154 |  |  |  | 0 | 0
| 3 | 357 | 357 | 274.6154 | 357 | 274.6154 |  |  |  | 0 | 0
| 4 | 274.6154 | 357 | 357 | 274.6154 | 357 |  |  |  | 0 | 0
| 5 | 357 | 274.6154 | 357 | 357 | 274.6154 |  |  |  | 0 | 0
| 6 | 274.6154 | 357 | 274.6154 | 357 | 357 |  |  |  | 0 | 0
| 7 | 357 | 274.6154 | 357 | 274.6154 | 357 |  |  |  | 0 | 0
| 8 | 274.6154 | 357 | 274.6154 | 357 | 274.6154 |  |  |  | 0 | 0
| 9 | 357 | 274.6154 | 357 | 274.6154 | 357 |  |  |  | 0 | 0
perm g2
| 1 | 72 | 0 | 72 | 0 | 72 |  |  |  | 0 | 0
| 2 | 0 | 72 | 0 | 72 | 0 |  |  |  | 0 | 0
| 3 | 72 | 72 | 0 | 72 | 0 |  |  |  | 0 | 0
| 4 | 0 | 72 | 72 | 0 | 72 |  |  |  | 0 | 0
| 5 | 72 | 0 | 72 | 72 | 0 |  |  |  | 0 | 0
| 6 | 0 | 72 | 0 | 72 | 72 |  |  |  | 0 | 0
| 7 | 72 | 0 | 72 | 0 | 72 |  |  |  | 0 | 0
| 8 | 0 | 72 | 0 | 72 | 0 |  |  |  | 0 | 0
| 9 | 72 | 0 | 72 | 0 | 72 |  |  |  | 0 | 0
var q
| 1 | 120 | 0 | 120 | 0 | 120 |  |  |  | 0 | 0
| 2 | 0 | 120 | 0 | 120 | 0 |  |  |  | 0 | 0
| 3 | 120 | 120 | 0 | 120 | 0 |  |  |  | 0 | 0
| 4 | 0 | 120 | 120 | 0 | 120 |  |  |  | 0 | 0
| 5 | 120 | 0 | 120 | 120 | 0 |  |  |  | 0 | 0
| 6 | 0 | 120 | 0 | 120 | 120 |  |  |  | 0 | 0
| 7 | 120 | 0 | 120 | 0 | 120 |  |  |  | 0 | 0
| 8 | 0 | 120 | 0 | 120 | 0 |  |  |  | 0 | 0
| 9 | 120 | 0 | 120 | 0 | 120 |  |  |  | 0 | 0
Vettori carichi nodali g1 | 0 |  | 0.21234 | 0.21234 | 0.21234 | 0.21234
| 1 |  | 0.183 | 0.183 | 0.183 | 0.183
| 2 |  | 0.19268 | 0.19268 | 0.19268 | 0.19268
| 3 |  | 0.21234 | 0.19268 | 0.19268 | 0.19268
| 4 |  | 0.19268 | 0.21234 | 0.183 | 0.183
| 5 |  | 0.183 | 0.183 | 0.21234 | 0.19268
| 6 |  | 0.19268 | 0.19268 | 0.19268 | 0.21234
| 7 |  | 0.183 | 0.183 | 0.183 | 0.183
| 8 |  | 0.19268 | 0.19268 | 0.19268 | 0.19268
| 9 |  | 0.183 | 0.183 | 0.183 | 0.183
Vettori carichi nodali g2
| 1 |  | 0.01718 | 0.01718 | 0.01718 | 0.01718
| 2 |  | 0.025645 | 0.025645 | 0.025645 | 0.025645
| 3 |  | 0.042825 | 0.025645 | 0.025645 | 0.025645
| 4 |  | 0.025645 | 0.042825 | 0.01718 | 0.01718
| 5 |  | 0.01718 | 0.01718 | 0.042825 | 0.025645
| 6 |  | 0.025645 | 0.025645 | 0.025645 | 0.042825
| 7 |  | 0.01718 | 0.01718 | 0.01718 | 0.01718
| 8 |  | 0.025645 | 0.025645 | 0.025645 | 0.025645
| 9 |  | 0.01718 | 0.01718 | 0.01718 | 0.01718
Vettori carichi nodali q
| 1 |  | 0.028633 | 0.028633 | 0.028633 | 0.028633
| 2 |  | 0.042741 | 0.042741 | 0.042741 | 0.042741
| 3 |  | 0.071375 | 0.042741 | 0.042741 | 0.042741
| 4 |  | 0.042741 | 0.071375 | 0.028633 | 0.028633
| 5 |  | 0.028633 | 0.028633 | 0.071375 | 0.042741
| 6 |  | 0.042741 | 0.042741 | 0.042741 | 0.071375
| 7 |  | 0.028633 | 0.028633 | 0.028633 | 0.028633
| 8 |  | 0.042741 | 0.042741 | 0.042741 | 0.042741
| 9 |  | 0.028633 | 0.028633 | 0.028633 | 0.028633
Momenti negativi g1 | 0 | 0 | 2115.6346 | 1604.9641 | 1604.9641 | 2115.6346 | 0
M- | 1 | 0 | 1823.2716 | 1383.1715 | 1383.1715 | 1823.2716 | 0
| 2 | 0 | 1919.7742 | 1456.3804 | 1456.3804 | 1919.7742 | 0
| 3 | 0 | 2174.4984 | 1384.2247 | 1474.5057 | 1914.9408 | 0
| 4 | 0 | 1841.0695 | 1751.5231 | 1290.643 | 1847.9458 | 0
| 5 | 0 | 1847.9458 | 1290.643 | 1751.5231 | 1841.0695 | 0
| 6 | 0 | 1914.9408 | 1474.5057 | 1384.2247 | 2174.4984 | 0
| 7 | 0 | 1823.2716 | 1383.1715 | 1383.1715 | 1823.2716 | 0
| 8 | 0 | 1919.7742 | 1456.3804 | 1456.3804 | 1919.7742 | 0
| 9 | 0 | 1823.2716 | 1383.1715 | 1383.1715 | 1823.2716 | 0
Momenti negativi g2
M- | 1 | 0 | 171.1721 | 129.8547 | 129.8547 | 171.1721 | 0
| 2 | 0 | 255.5105 | 193.8356 | 193.8356 | 255.5105 | 0
| 3 | 0 | 478.1266 | 130.7751 | 209.6761 | 251.2864 | 0
| 4 | 0 | 186.7266 | 451.7754 | 48.9894 | 192.7361 | 0
| 5 | 0 | 192.7361 | 48.9894 | 451.7754 | 186.7266 | 0
| 6 | 0 | 251.2864 | 209.6761 | 130.7751 | 478.1266 | 0
| 7 | 0 | 171.1721 | 129.8547 | 129.8547 | 171.1721 | 0
| 8 | 0 | 255.5105 | 193.8356 | 193.8356 | 255.5105 | 0
| 9 | 0 | 171.1721 | 129.8547 | 129.8547 | 171.1721 | 0
Momenti negativi q
M- | 1 | 0 | 285.2868 | 216.4245 | 216.4245 | 285.2868 | 0
| 2 | 0 | 425.8509 | 323.0593 | 323.0593 | 425.8509 | 0
| 3 | 0 | 796.8777 | 217.9586 | 349.4602 | 418.8106 | 0
| 4 | 0 | 311.2109 | 752.959 | 81.6491 | 321.2269 | 0
| 5 | 0 | 321.2269 | 81.6491 | 752.959 | 311.2109 | 0
| 6 | 0 | 418.8106 | 349.4602 | 217.9586 | 796.8777 | 0
| 7 | 0 | 285.2868 | 216.4245 | 216.4245 | 285.2868 | 0
| 8 | 0 | 425.8509 | 323.0593 | 323.0593 | 425.8509 | 0
| 9 | 0 | 285.2868 | 216.4245 | 216.4245 | 285.2868 | 0
Tagli a destra g1 | 0 | 947.2665 | 1491.8338 | 1249.5 | 1364.1662 | 1551.7335
Td | 1 | 989.0326 | 1153.474 | 1249.5 | 1043.449 | 1509.9674
| 2 | 686.9004 | 1485.9242 | 961.1538 | 1370.0758 | 1235.4073
| 3 | 938.8574 | 1526.7842 | 948.2566 | 1372.9456 | 1234.7168
| 4 | 698.1439 | 1439.1933 | 1315.34 | 1028.7987 | 1513.4923
| 5 | 985.5077 | 1168.1244 | 1183.66 | 1416.8067 | 1224.1638
| 6 | 687.5909 | 1483.0544 | 974.0511 | 1329.2158 | 1560.1426
| 7 | 989.0326 | 1153.474 | 1249.5 | 1043.449 | 1509.9674
| 8 | 686.9004 | 1485.9242 | 961.1538 | 1370.0758 | 1235.4073
| 9 | 989.0326 | 1153.474 | 1249.5 | 1043.449 | 1509.9674
Tagli a destra g2
Td | 1 | 227.5468 | 5.1647 | 252 | -5.1647 | 276.4532
| 2 | -36.5015 | 295.7094 | 0 | 280.2906 | 36.5015
| 3 | 183.6962 | 331.4189 | -11.2716 | 282.7987 | 35.8981
| 4 | -26.6752 | 254.8689 | 309.5408 | -17.9683 | 279.5337
| 5 | 224.4663 | 17.9683 | 194.4592 | 321.1311 | 26.6752
| 6 | -35.8981 | 293.2013 | 11.2716 | 244.5811 | 320.3038
| 7 | 227.5468 | 5.1647 | 252 | -5.1647 | 276.4532
| 8 | -36.5015 | 295.7094 | 0 | 280.2906 | 36.5015
| 9 | 227.5468 | 5.1647 | 252 | -5.1647 | 276.4532
Tagli a destra q
Td | 1 | 379.2447 | 8.6078 | 420 | -8.6078 | 460.7553
| 2 | -60.8358 | 492.8489 | 0 | 467.1511 | 60.8358
| 3 | 306.1603 | 552.3649 | -18.7859 | 471.3312 | 59.8301
| 4 | -44.4587 | 424.7815 | 515.9014 | -29.9472 | 465.8896
| 5 | 374.1104 | 29.9472 | 324.0986 | 535.2185 | 44.4587
| 6 | -59.8301 | 488.6688 | 18.7859 | 407.6351 | 533.8397
| 7 | 379.2447 | 8.6078 | 420 | -8.6078 | 460.7553
| 8 | -60.8358 | 492.8489 | 0 | 467.1511 | 60.8358
| 9 | 379.2447 | 8.6078 | 420 | -8.6078 | 460.7553
Momenti positivi g1 | 0 | 1256.742 | 1001.4076 | 581.6609 | 1001.4076 | 1256.742
M+ | 1 | 1370.0078 | 40.1771 | 803.4535 | 141.7387 | 1370.0078
| 2 | 660.8293 | 1172.6219 | -162.5195 | 1172.6219 | 217.8045
| 3 | 1234.5282 | 1090.3055 | -124.8543 | 1165.5219 | 220.2491
| 4 | 682.64 | 1059.8792 | 671.6132 | 191.7474 | 1360.2598
| 5 | 1360.2598 | 63.139 | 671.6132 | 1059.8792 | 257.7778
| 6 | 662.1586 | 1165.5219 | -145.6883 | 1090.3055 | 1234.5282
| 7 | 1370.0078 | 40.1771 | 803.4535 | 141.7387 | 1370.0078
| 8 | 660.8293 | 1172.6219 | -162.5195 | 1172.6219 | 217.8045
| 9 | 1370.0078 | 40.1771 | 803.4535 | 141.7387 | 1370.0078
Momenti positivi g2
M+ | 1 | 359.499 | -170.9869 | 311.0626 | - | 359.4668
| 2 | - | 351.6257 | -193.8356 | 351.6373 | -246.2598
| 3 | 234.2914 | 284.4977 | - | 345.6024 | -242.339
| 4 | - | 264.2871 | 213.4854 | - | 349.7947
| 5 | 349.8309 | -190.4945 | 213.561 | 264.2373 | -181.7861
| 6 | - | 345.5946 | -208.794 | 284.5629 | 234.2017
| 7 | 359.499 | -170.9869 | 311.0626 | - | 359.4668
| 8 | - | 351.6257 | -193.8356 | 351.6373 | -246.2598
| 9 | 359.499 | -170.9869 | 311.0626 | - | 359.4668
Momenti positivi q
M+ | 1 | 599.2365 | -284.9781 | 518.5253 | - | 599.217
| 2 | - | 586.1637 | -323.0593 | 586.1707 | -410.4311
| 3 | 390.5323 | 474.3145 | - | 576.1145 | -403.8965
| 4 | - | 440.5682 | 355.9414 | - | 583.0992
| 5 | 583.1211 | -317.4904 | 355.9873 | 440.538 | -302.9758
| 6 | - | 576.1098 | -347.9898 | 474.3541 | 390.4778
| 7 | 599.2365 | -284.9781 | 518.5253 | - | 599.217
| 8 | - | 586.1637 | -323.0593 | 586.1707 | -410.4311
| 9 | 599.2365 | -284.9781 | 518.5253 | - | 599.217
Tagli a sinistra g1 | 0 | 1551.7335 | 1364.1662 | 1249.5 | 1491.8338 | 947.2665
Ts | 1 | 1509.9674 | 1043.449 | 1249.5 | 1153.474 | 989.0326
| 2 | 1235.4073 | 1370.0758 | 961.1538 | 1485.9242 | 686.9004
| 3 | 1560.1426 | 1329.2158 | 974.0511 | 1483.0544 | 687.5909
| 4 | 1224.1638 | 1416.8067 | 1183.66 | 1168.1244 | 985.5077
| 5 | 1513.4923 | 1028.7987 | 1315.34 | 1439.1933 | 698.1439
| 6 | 1234.7168 | 1372.9456 | 948.2566 | 1526.7842 | 938.8574
| 7 | 1509.9674 | 1043.449 | 1249.5 | 1153.474 | 989.0326
| 8 | 1235.4073 | 1370.0758 | 961.1538 | 1485.9242 | 686.9004
| 9 | 1509.9674 | 1043.449 | 1249.5 | 1153.474 | 989.0326
Tagli a sinistra g2
Ts | 1 | 276.4532 | -5.1647 | 252 | 5.1647 | 227.5468
| 2 | 36.5015 | 280.2906 | 0 | 295.7094 | -36.5015
| 3 | 320.3038 | 244.5811 | 11.2716 | 293.2013 | -35.8981
| 4 | 26.6752 | 321.1311 | 194.4592 | 17.9683 | 224.4663
| 5 | 279.5337 | -17.9683 | 309.5408 | 254.8689 | -26.6752
| 6 | 35.8981 | 282.7987 | -11.2716 | 331.4189 | 183.6962
| 7 | 276.4532 | -5.1647 | 252 | 5.1647 | 227.5468
| 8 | 36.5015 | 280.2906 | 0 | 295.7094 | -36.5015
| 9 | 276.4532 | -5.1647 | 252 | 5.1647 | 227.5468
Tagli a sinistra q
Ts | 1 | 460.7553 | -8.6078 | 420 | 8.6078 | 379.2447
| 2 | 60.8358 | 467.1511 | 0 | 492.8489 | -60.8358
| 3 | 533.8397 | 407.6351 | 18.7859 | 488.6688 | -59.8301
| 4 | 44.4587 | 535.2185 | 324.0986 | 29.9472 | 374.1104
| 5 | 465.8896 | -29.9472 | 515.9014 | 424.7815 | -44.4587
| 6 | 59.8301 | 471.3312 | -18.7859 | 552.3649 | 306.1603
| 7 | 460.7553 | -8.6078 | 420 | 8.6078 | 379.2447
| 8 | 60.8358 | 467.1511 | 0 | 492.8489 | -60.8358
| 9 | 460.7553 | -8.6078 | 420 | 8.6078 | 379.2447
Riassunto g1 M- | 0 | 0 | 2115.6346 | 1604.9641 | 1604.9641 | 2115.6346 | 0
M+ | 0 | 1256.742 | 1001.4076 | 581.6609 | 1001.4076 | 1256.742
Td | 0 | 947.2665 | 1491.8338 | 1249.5 | 1364.1662 | 1551.7335
Ts | 0 | 1551.7335 | 1364.1662 | 1249.5 | 1491.8338 | 947.2665
MAX M- |  | 0 | 2174.4984 | 1751.5231 | 1751.5231 | 2174.4984 | 0
MAX M+ |  | 1370.0078 | 1172.6219 | 803.4535 | 1172.6219 | 1370.0078
MAX Td |  | 989.0326 | 1526.7842 | 1315.34 | 1416.8067 | 1560.1426
MAX Ts |  | 1560.1426 | 1416.8067 | 1315.34 | 1526.7842 | 989.0326
Inviluppo g2
MAX M- |  | 0 | 478.1266 | 451.7754 | 451.7754 | 478.1266 | 0
MAX M+ |  | 359.499 | 351.6257 | 311.0626 | 351.6373 | 359.4668
MIN M+ |  | 234.2914 | -190.4945 | -208.794 | 264.2373 | -246.2598
MAX Td |  | 227.5468 | 331.4189 | 309.5408 | 321.1311 | 320.3038
MAX Ts |  | 320.3038 | 321.1311 | 309.5408 | 331.4189 | 227.5468
Inviluppo q
MAX M- |  | 0 | 796.8777 | 752.959 | 752.959 | 796.8777 | 0
MAX M+ |  | 599.2365 | 586.1637 | 518.5253 | 586.1707 | 599.217
MIN M+ |  | 390.5323 | -317.4904 | -347.9898 | 440.538 | -410.4311
MAX Td |  | 379.2447 | 552.3649 | 515.9014 | 535.2185 | 533.8397
MAX Ts |  | 533.8397 | 535.2185 | 515.9014 | 552.3649 | 379.2447
Coefficienti parziali sulle azioni | gg1 | 1 | 1.3 | [7 empty] | gg1 | 1 | 1.3
| gg2 | 0 | 1.5 |  | NTC '08 | [5 empty] | gg2 | 0 | 1.5
| gq | 0 | 1.5 | [7 empty] | gq | 0 | 1.5
Interasse nervature (m) | i | 0.6
1: COMBINAZIONE ULTIMA
Momenti Max - per nervatura |  | 0 | -4028.4513 | -3471.4693 | -3471.4693 | -4028.4513 | 0
Momenti Max + per nervatura |  | 3701.9802 | 3370.7565 | 2632.202 | 3370.7886 | 3701.8912
Tagli dx Max per nervatura |  | 2195.9298 | 3310.4952 | 2948.1054 | 3126.3731 | 3309.4006
Tagli sx Max per nervatura |  | 3309.4006 | 3126.3731 | 2948.1054 | 3310.4952 | 2195.9298
Reazioni Max per nervatura |  | 2195.9298 | 6619.8958 | 6074.4785 | 6074.4785 | 6619.8958 | 2195.9298
Reazioni Max per fascia di un metro |  | 3659.883 | 11033.1597 | 10124.1309 | 10124.1309 | 11033.1597 | 3659.883
2: COMBINAZIONE RARA
Momenti Max - per nervatura |  | 0 | -3390.6389 | -2809.6985 | -2809.6985 | -3390.6389 | 0
Momenti Max + per nervatura |  | 2215.4774 | 1939.197 | 1411.2487 | 1939.2156 | 2215.4258
Tagli dx Max per nervatura |  | 1554.0581 | 2375.6176 | 2074.9423 | 2220.5158 | 2405.877
Tagli sx Max per nervatura |  | 2405.877 | 2220.5158 | 2074.9423 | 2375.6176 | 1554.0581
Reazioni Max per nervatura |  | 1554.0581 | 4781.4946 | 4295.4581 | 4295.4581 | 4781.4946 | 1554.0581
Reazioni Max per fascia di un metro |  | 2590.0968 | 7969.1577 | 7159.0968 | 7159.0968 | 7969.1577 | 2590.0968
3: COMBINAZIONE QUASI PERMANENTE
Momenti Max - per nervatura |  | 0 | -2832.8245 | -2282.6272 | -2282.6272 | -2832.8245 | 0
Momenti Max + per nervatura |  | 1796.0119 | 1528.8824 | 1048.281 | 1528.8961 | 1795.974
Tagli dx Max per nervatura |  | 1288.5868 | 1988.9622 | 1713.8113 | 1845.8629 | 2032.1892
Tagli sx Max per nervatura |  | 2032.1892 | 1845.8629 | 1713.8113 | 1988.9622 | 1288.5868
Reazioni Max per nervatura |  | 1288.5868 | 4021.1514 | 3559.6741 | 3559.6741 | 4021.1514 | 1288.5868
Reazioni Max per fascia di un metro |  | 2147.6446 | 6701.919 | 5932.7902 | 5932.7902 | 6701.919 | 2147.6446
4: COMBINAZIONE FREQUENTE
Momenti Max - per nervatura |  | 0 | -2992.2 | -2433.219 | -2433.219 | -2992.2 | 0
Momenti Max + per nervatura |  | 1915.8592 | 1646.1152 | 1151.9861 | 1646.1303 | 1915.8174
Tagli dx Max per nervatura |  | 1364.4357 | 2099.4352 | 1816.9916 | 1952.9066 | 2138.9571
Tagli sx Max per nervatura |  | 2138.9571 | 1952.9066 | 1816.9916 | 2099.4352 | 1364.4357
Reazioni Max per nervatura |  | 1364.4357 | 4238.3923 | 3769.8981 | 3769.8981 | 4238.3923 | 1364.4357
Reazioni Max per fascia di un metro |  | 2274.0595 | 7063.9872 | 6283.1635 | 6283.1635 | 7063.9872 | 2274.0595
309
Materiali
Calcestruzzo | Classe | C25/30
Acciaio | Tipo | B450C
[11 empty] | 30 | Rck | (N/mmq.) |  | C16/20 | B450C
[11 empty] | 450 | fyk | (N/mmq.) |  | C20/25 | FeB44K
[11 empty] | 300 | Rck | (daN/cmq.) |  | C25/30
[11 empty] | 249 | fck | (daN/cmq.) |  | C28/35
[11 empty] | 141.1 | fcd | (daN/cmq.) |  | C32/40
[11 empty] | 25.5812 | fctm | (daN/cmq.)
[11 empty] | 4500 | fyk | (daN/cmq.)
[11 empty] | 3913.0435 | fyd | (daN/cmq.)
Dati geometrici
Diametro delle barre longitudinali superiori (mm) | f | 16 | 16 | 16 | 16 | 16 | 16
Diametro delle barre longitudinali inferiori (mm) | f | 14 | 14 | 14 | 14 | 14 | 14
Armatura costante superiore | f | n. | n. | n. | n. | n. |  | c | [5 empty] | armatura costante superiore | n. | f | flag_sup |  | armatura costante inferiore | n. | f | flag_inf
g) rete ø6/20"x20" collaborante ovunque | 6 | 3 | 3 | 3 | 3 | 3 |  | 2 | [5 empty] | a) nessuna | 0 | 0 | 0 |  | a) nessuna | 0 | 0 | 0
| CampSup | 0.8478 | 0.8478 | 0.8478 | 0.8478 | 0.8478 | [7 empty] | b) rete ø5/20"x20" collaborante solo in campata | 3 | 5 | 0 |  | b) 2ø5 ogni nerv. collaboranti solo in campata | 2 | 5 | 0
| 6 | 3 | 3 | 3 | 3 | 3 | 3 | 2 | [5 empty] | c) rete ø6/20"x20" collaborante solo in campata | 3 | 6 | 0 |  | c) 2ø8 ogni nerv. collaboranti solo in campata | 2 | 8 | 0
| AppSup | 0.8478 | 0.8478 | 0.8478 | 0.8478 | 0.8478 | 0.8478 | [6 empty] | d) rete ø8/20"x20" collaborante solo in campata | 3 | 8 | 0 |  | d) rete ø8/20"x20" collaborante solo in campata | 3 | 8 | 0
Armatura costante inferiore | [13 empty] | e) rete ø10/20"x20" collaborante solo in campata | 3 | 10 | 0 |  | e) rete ø10/20"x20" collaborante solo in campata | 3 | 10 | 0
a) nessuna | 0 | 0 | 0 | 0 | 0 | 0 |  | 2 | [5 empty] | f) rete ø5/20"x20" collaborante ovunque | 3 | 5 | 1 |  | f) 3ø5 ogni nerv. collaboranti solo in campata | 3 | 5 | 0
| CampInf | 0 | 0 | 0 | 0 | 0 | [7 empty] | g) rete ø6/20"x20" collaborante ovunque | 3 | 6 | 1 |  | g) 4ø5 ogni nerv. collaboranti solo in campata | 4 | 5 | 0
| 0 | 0 | 0 | 0 | 0 | 0 | 0 | 2 | [5 empty] | h) rete ø8/20"x20" collaborante ovunque | 3 | 8 | 1
| AppInf | 0 | 0 | 0 | 0 | 0 | 0 | [9 empty] | 1 |  |  |  |  | 0
Ricoprimento di calcestruzzo sulle barre (cm) | c | 2 | 2 | 2 | 2 | 2 | 2
Copriferro di calcolo (cm) | h' | 2.8 | 2.8 | 2.8 | 2.8 | 2.8 | 2.8
Spessore solaio (cm) | H | 33 | 33 | 33 | 33 | 33 | 33
Larghezza nervature (cm) | b | 20 | 20 | 20 | 20 | 20 | 20
Altezza utile (cm) | d | 30.2 | 30.2 | 30.2 | 30.2 | 30.2 | 30.2
343
Armatura tesa appoggi (cmq.) | AppSup | -0.8478 | 2.9399 | 2.4162 | 2.4162 | 2.9399 | -0.8478 | c
|  | 0 | 2 | 2 | 2 | 2 | 0 | 2
Armatura compressa appoggi (cmq.) | AppInf | 0.56118 | 0.84602 | 0.79896 | 0.79896 | 0.84602 | 0.56118
|  | 1 | 1 | 1 | 1 | 1 | 1 | 2
Armatura tesa campate (cmq.) | CampInf | 3.4807 | 3.1693 | 2.4749 | 3.1693 | 3.4806
|  | 3 | 3 | 2 | 3 | 3 |  | 2
Armatura compressa campate (cmq.) | CampSup | 0 | 0 | 0 | 0 | 0
|  | 0 | 0 | 0 | 0 | 0 |  | 2
352
| g) rete ø6/20"x20" collaborante ovunque | 3ø6 | 3ø6 | 3ø6 | 3ø6 | 3ø6 | 3ø6
Armatura appoggi |  | 0ø16 | 2ø16 | 2ø16 | 2ø16 | 2ø16 | 0ø16
|  | 1ø14 | 1ø14 | 1ø14 | 1ø14 | 1ø14 | 1ø14
| a) nessuna | 0ø0 | 0ø0 | 0ø0 | 0ø0 | 0ø0 | 0ø0
mm | B | 200 | 200 | 200 | 200 | 200 | 200
mm | H | 330 | 330 | 330 | 330 | 330 | 330
mm | c | 28 | 28 | 28 | 28 | 28 | 28
mm² | As compr | 153.86 | 153.86 | 153.86 | 153.86 | 153.86 | 153.86
mm² | As tesa | 84.78 | 486.7 | 486.7 | 486.7 | 486.7 | 84.78
MPa | fcd | 14.11 | 14.11 | 14.11 | 14.11 | 14.11 | 14.11
MPa | fyd | 391.3043 | 391.3043 | 391.3043 | 391.3043 | 391.3043 | 391.3043
N | Ned | 0 | 0 | 0 | 0 | 0 | 0
Momento sollecitante (daN*m) | Med | 0 | 4028.4513 | 3471.4693 | 3471.4693 | 4028.4513 | 0
Momento resistente (daN*m) | Mrd | #VALUE! | #VALUE! | #VALUE! | #VALUE! | #VALUE! | #VALUE!
indice di verifica | f | - | #VALUE! | #VALUE! | #VALUE! | #VALUE! | -
Asse neutro (cm) | xc | #VALUE! | #VALUE! | #VALUE! | #VALUE! | #VALUE! | #VALUE!
Sforzo acciaio (daN/cmq.) | s.s | #VALUE! | #VALUE! | #VALUE! | #VALUE! | #VALUE! | #VALUE!
Sforzo calcestruzzo (daN/cmq.) | s.c | #VALUE! | #VALUE! | #VALUE! | #VALUE! | #VALUE! | #VALUE!
Deformazione acciaio | e.s | #VALUE! | #VALUE! | #VALUE! | #VALUE! | #VALUE! | #VALUE!
Deformazione calcestruzzo | e.c | #VALUE! | #VALUE! | #VALUE! | #VALUE! | #VALUE! | #VALUE!
Campo di rottura | n. | #VALUE! | #VALUE! | #VALUE! | #VALUE! | #VALUE! | #VALUE!
[kN] | Ns_rd | #VALUE! | #VALUE! | #VALUE! | #VALUE! | #VALUE! | #VALUE!
[kN] | Nc_rd | #VALUE! | #VALUE! | #VALUE! | #VALUE! | #VALUE! | #VALUE!
Ridistribuzione massima consentita | 1-d | #VALUE! | #VALUE! | #VALUE! | #VALUE! | #VALUE! | #VALUE!
Controllo ridistribuzione | 1-d | #VALUE! | #VALUE! | #VALUE! | #VALUE! | #VALUE! | #VALUE!
| g) rete ø6/20"x20" collaborante ovunque | 3ø6 | 3ø6 | 3ø6 | 3ø6 | 3ø6
Armatura campate |  | 0ø16 | 0ø16 | 0ø16 | 0ø16 | 0ø16
|  | 3ø14 | 3ø14 | 2ø14 | 3ø14 | 3ø14
| a) nessuna | 0ø0 | 0ø0 | 0ø0 | 0ø0 | 0ø0
[mm] | B | 600 | 600 | 600 | 600 | 600
[mm] | H | 330 | 330 | 330 | 330 | 330
[mm] | c | 28 | 28 | 28 | 28 | 28
[mm²] | As compr | 84.78 | 84.78 | 84.78 | 84.78 | 84.78
[mm²] | As tesa | 461.58 | 461.58 | 307.72 | 461.58 | 461.58
[MPa] | fcd | 14.11 | 14.11 | 14.11 | 14.11 | 14.11
[MPa] | fyd | 391.3043 | 391.3043 | 391.3043 | 391.3043 | 391.3043
[N] | Ned | 0 | 0 | 0 | 0 | 0
Momento sollecitante (daN*m) | Med | 3701.9802 | 3370.7565 | 2632.202 | 3370.7886 | 3701.8912
Momento resistente (daN*m) | Mrd | #VALUE! | #VALUE! | #VALUE! | #VALUE! | #VALUE!
indice di verifica | f | #VALUE! | #VALUE! | #VALUE! | #VALUE! | #VALUE!
Asse neutro (cm) | xc | #VALUE! | #VALUE! | #VALUE! | #VALUE! | #VALUE!
Sforzo acciaio (daN/cmq.) | s.s | #VALUE! | #VALUE! | #VALUE! | #VALUE! | #VALUE!
Sforzo calcestruzzo (daN/cmq.) | s.c | #VALUE! | #VALUE! | #VALUE! | #VALUE! | #VALUE!
Deformazione acciaio | e.s | #VALUE! | #VALUE! | #VALUE! | #VALUE! | #VALUE!
Deformazione calcestruzzo | e.c | #VALUE! | #VALUE! | #VALUE! | #VALUE! | #VALUE!
Campo di rottura | n. | #VALUE! | #VALUE! | #VALUE! | #VALUE! | #VALUE!
Armatura minima sugli appoggi alle due estremità
a) nessuna
Armatura minima in campata
a) nessuna
Armatura minima sugli appoggi alle due estremità | coeff. | 0 |  |  |  |  | 0 |  |  |  | a) nessuna | 0 | a) nessuna | 0
| M | 0 |  |  |  |  | 0 |  |  |  | b) -1/72 pl^2 | 72 | b) +1/24 pl^2 | 24
| As | 0 |  |  |  |  | 0 |  |  |  | c) -1/36 pl^2 | 36 | c) +1/16 pl^2 | 16
Armatura minima in campata | coeff. | 0 | 0 | 0 | 0 | 0 |  |  |  |  | d) -1/24 pl^2 | 24 | d) +1/12 pl^2 | 12
| M | 0 | 0 | 0 | 0 | 0 |  |  |  |  | e) -1/16 pl^2 | 16 | e) +1/8 pl^2 | 8
| As | 0 | 0 | 0 | 0 | 0 |  |  |  |  | f) -1/12 pl^2 | 12 | f) As=0,07H | 0
[11 empty] | g) -1/8 pl^2 | 8
415
controllo armatura minima scelta: | nessuna | sì |  |  |  |  | sì
Armatura appoggi | f | n. | n. | n. | n. | n. | n. | c
| 6 | 3 | 3 | 3 | 3 | 3 | 3 | 2
sup. | 16 | 0 | 2 | 2 | 2 | 2 | 0 | 2
inf. | 14 | 1 | 1 | 1 | 1 | 1 | 1 | 2
| 0 | 0 | 0 | 0 | 0 | 0 | 0 | 2
1: VERIFICHE IN COMBINAZIONE ULTIMA
mm | B | 200 | 200 | 200 | 200 | 200 | 200
mm | H | 330 | 330 | 330 | 330 | 330 | 330
mm | c | 23 | 27 | 27 | 27 | 27 | 23
mm² | As compr | 153.86 | 153.86 | 153.86 | 153.86 | 153.86 | 153.86
mm² | As tesa | 84.78 | 486.7 | 486.7 | 486.7 | 486.7 | 84.78
MPa | fcd | 14.11 | 14.11 | 14.11 | 14.11 | 14.11 | 14.11
MPa | fyd | 391.3043 | 391.3043 | 391.3043 | 391.3043 | 391.3043 | 391.3043
N | Ned | 0 | 0 | 0 | 0 | 0 | 0
Momento sollecitante (daN*m) | Med | 0 | 4028.4513 | 3471.4693 | 3471.4693 | 4028.4513 | 0
Momento resistente (daN*m) | Mrd | #VALUE! | #VALUE! | #VALUE! | #VALUE! | #VALUE! | #VALUE!
indice di verifica | f | - | #VALUE! | #VALUE! | #VALUE! | #VALUE! | -
Asse neutro (cm) | xc | #VALUE! | #VALUE! | #VALUE! | #VALUE! | #VALUE! | #VALUE!
Sforzo acciaio (daN/cmq.) | s.s | #VALUE! | #VALUE! | #VALUE! | #VALUE! | #VALUE! | #VALUE!
Sforzo calcestruzzo (daN/cmq.) | s.c | #VALUE! | #VALUE! | #VALUE! | #VALUE! | #VALUE! | #VALUE!
Deformazione acciaio | e.s | #VALUE! | #VALUE! | #VALUE! | #VALUE! | #VALUE! | #VALUE!
Deformazione calcestruzzo | e.c | #VALUE! | #VALUE! | #VALUE! | #VALUE! | #VALUE! | #VALUE!
Campo di rottura | n. | #VALUE! | #VALUE! | #VALUE! | #VALUE! | #VALUE! | #VALUE!
Ridistribuzione massima consentita | 1-d | #VALUE! | #VALUE! | #VALUE! | #VALUE! | #VALUE! | #VALUE!
Controllo ridistribuzione | 1-d | #VALUE! | #VALUE! | #VALUE! | #VALUE! | #VALUE! | #VALUE!
2: VERIFICHE IN COMBINAZIONE RARA
| B | 20 | 20 | 20 | 20 | 20 | 20
| d | 30.7 | 30.3 | 30.3 | 30.3 | 30.3 | 30.7
| h' | 2.7 | 2.7 | 2.7 | 2.7 | 2.7 | 2.7
| M | 0 | 3390.6389 | 2809.6985 | 2809.6985 | 3390.6389 | 0
| As tesa | 0.8478 | 4.867 | 4.867 | 4.867 | 4.867 | 0.8478
| As compr | 1.5386 | 1.5386 | 1.5386 | 1.5386 | 1.5386 | 1.5386
| y | 5.1727 | 11.0235 | 11.0235 | 11.0235 | 11.0235 | 5.1727
| Jci | 9350.7555 | 37656.703 | 37656.703 | 37656.703 | 37656.703 | 9350.7555
| ss limite | 3600 | 3600 | 3600 | 3600 | 3600 | 3600
| ss | 0 | 2603.5035 | 2157.4282 | 2157.4282 | 2603.5035 | 0
indice di verifica lato acciaio | f | - | 1.3828 | 1.6687 | 1.6687 | 1.3828 | -
| sc limite | 149.4 | 149.4 | 149.4 | 149.4 | 149.4 | 149.4
| sc | 0 | 99.2567 | 82.2504 | 82.2504 | 99.2567 | 0
indice di verifica lato cls | f | - | 1.5052 | 1.8164 | 1.8164 | 1.5052 | -
3: VERIFICHE IN COMBINAZIONE QUASI PERMANENTE
| B | 20 | 20 | 20 | 20 | 20 | 20
| d | 30.7 | 30.3 | 30.3 | 30.3 | 30.3 | 30.7
| h' | 2.7 | 2.7 | 2.7 | 2.7 | 2.7 | 2.7
| M | 0 | 2832.8245 | 2282.6272 | 2282.6272 | 2832.8245 | 0
| As tesa | 0.8478 | 4.867 | 4.867 | 4.867 | 4.867 | 0.8478
| As compr | 1.5386 | 1.5386 | 1.5386 | 1.5386 | 1.5386 | 1.5386
| y | 5.1727 | 11.0235 | 11.0235 | 11.0235 | 11.0235 | 5.1727
| Jci | 9350.7555 | 37656.703 | 37656.703 | 37656.703 | 37656.703 | 9350.7555
| sc limite | 112.05 | 112.05 | 112.05 | 112.05 | 112.05 | 112.05
| sc | 0 | 82.9274 | 66.821 | 66.821 | 82.9274 | 0
indice di verifica lato cls | f | - | 1.3512 | 1.6769 | 1.6769 | 1.3512 | -
| ss | 0 | 2175.1855 | 1752.7163 | 1752.7163 | 2175.1855 | 0
4: VERIFICHE IN COMBINAZIONE FREQUENTE
| ss | 0 | 2297.5621 | 1868.3483 | 1868.3483 | 2297.5621 | 0
473
Armatura campate | f | n. | n. | n. | n. | n. |  | c
| 6 | 3 | 3 | 3 | 3 | 3 |  | 2
sup. | 16 | 0 | 0 | 0 | 0 | 0 |  | 2
inf. | 14 | 3 | 3 | 2 | 3 | 3 |  | 2
| 0 | 0 | 0 | 0 | 0 | 0 |  | 2
controllo armatura minima scelta: | nessuna | sì | sì | sì | sì | sì
1: VERIFICHE IN COMBINAZIONE ULTIMA
mm | B | 600 | 600 | 600 | 600 | 600
mm | H | 330 | 330 | 330 | 330 | 330
mm | c | 27 | 27 | 27 | 27 | 27
mm² | As compr | 84.78 | 84.78 | 84.78 | 84.78 | 84.78
mm² | As tesa | 461.58 | 461.58 | 307.72 | 461.58 | 461.58
MPa | fcd | 14.11 | 14.11 | 14.11 | 14.11 | 14.11
MPa | fyd | 391.3043 | 391.3043 | 391.3043 | 391.3043 | 391.3043
N | Ned | 0 | 0 | 0 | 0 | 0
Momento sollecitante (daN*m) | Med | 3701.9802 | 3370.7565 | 2632.202 | 3370.7886 | 3701.8912
Momento resistente (daN*m) | Mrd | #VALUE! | #VALUE! | #VALUE! | #VALUE! | #VALUE!
indice di verifica | f | #VALUE! | #VALUE! | #VALUE! | #VALUE! | #VALUE!
Asse neutro (cm) | xc | #VALUE! | #VALUE! | #VALUE! | #VALUE! | #VALUE!
Sforzo acciaio (daN/cmq.) | s.s | #VALUE! | #VALUE! | #VALUE! | #VALUE! | #VALUE!
Sforzo calcestruzzo (daN/cmq.) | s.c | #VALUE! | #VALUE! | #VALUE! | #VALUE! | #VALUE!
Deformazione acciaio | e.s | #VALUE! | #VALUE! | #VALUE! | #VALUE! | #VALUE!
Deformazione calcestruzzo | e.c | #VALUE! | #VALUE! | #VALUE! | #VALUE! | #VALUE!
Campo di rottura | n. | #VALUE! | #VALUE! | #VALUE! | #VALUE! | #VALUE!
2: VERIFICHE IN COMBINAZIONE RARA
| B | 60 | 60 | 60 | 60 | 60
| d | 30.3 | 30.3 | 30.3 | 30.3 | 30.3
| h' | 2.3 | 2.3 | 2.3 | 2.3 | 2.3
| M | 2215.4774 | 1939.197 | 1411.2487 | 1939.2156 | 2215.4258
| As tesa | 4.6158 | 4.6158 | 3.0772 | 4.6158 | 4.6158
| As compr | 0.8478 | 0.8478 | 0.8478 | 0.8478 | 0.8478
| y | 7.1646 | 7.1646 | 5.9871 | 7.1646 | 7.1646
| Jci | 44715.2097 | 44715.2097 | 31749.8631 | 44715.2097 | 44715.2097
| ss limite | 3600 | 3600 | 3600 | 3600 | 3600
| ss | 1719.4109 | 1504.9923 | 1621.0275 | 1505.0068 | 1719.3709
indice di verifica lato acciaio | f | 2.0937 | 2.392 | 2.2208 | 2.392 | 2.0938
| sc limite | 149.4 | 149.4 | 149.4 | 149.4 | 149.4
| sc | 35.4982 | 31.0714 | 26.6119 | 31.0717 | 35.4974
indice di verifica lato cls | f | 4.2087 | 4.8083 | 5.614 | 4.8082 | 4.2088
3: VERIFICHE IN COMBINAZIONE QUASI PERMANENTE
| B | 60 | 60 | 60 | 60 | 60
| d | 30.3 | 30.3 | 30.3 | 30.3 | 30.3
| h' | 2.3 | 2.3 | 2.3 | 2.3 | 2.3
| M | 1796.0119 | 1528.8824 | 1048.281 | 1528.8961 | 1795.974
| As tesa | 4.6158 | 4.6158 | 3.0772 | 4.6158 | 4.6158
| As compr | 0.8478 | 0.8478 | 0.8478 | 0.8478 | 0.8478
| y | 7.1646 | 7.1646 | 5.9871 | 7.1646 | 7.1646
| Jci | 44715.2097 | 44715.2097 | 31749.8631 | 44715.2097 | 44715.2097
| sc limite | 112.05 | 112.05 | 112.05 | 112.05 | 112.05
| sc | 28.7772 | 24.497 | 19.7674 | 24.4972 | 28.7766
indice di verifica lato cls | f | 3.8937 | 4.574 | 5.6684 | 4.574 | 3.8938
| ss | 1393.8677 | 1186.5511 | 1204.1055 | 1186.5617 | 1393.8383
4: VERIFICHE IN COMBINAZIONE FREQUENTE | ss | 1486.8801 | 1277.5343 | 1323.226 | 1277.546 | 1486.8476
527
Verifiche a taglio
| fck | 249 | 249 | 249 | 249 | 249
| b | 200 | 200 | 200 | 200 | 200
| d (mm) | 302 | 302 | 302 | 302 | 302
| k calc | 1.8138 | 1.8138 | 1.8138 | 1.8138 | 1.8138
| k | 1.8138 | 1.8138 | 1.8138 | 1.8138 | 1.8138
| v min | 0.42663 | 0.42663 | 0.42663 | 0.42663 | 0.42663
| r1 calc | 0.0025474 | 0.0080579 | 0.0080579 | 0.0080579 | 0.0080579
| r1 | 0.0025474 | 0.0080579 | 0.0080579 | 0.0080579 | 0.0080579
| VRd1 | 2433.516 | 3572.2848 | 3572.2848 | 3572.2848 | 3572.2848
| VRd2 | 2576.8231 | 2576.8231 | 2576.8231 | 2576.8231 | 2576.8231
| r1 calc | 0.0080579 | 0.0080579 | 0.0080579 | 0.0080579 | 0.0025474
| r1 | 0.0080579 | 0.0080579 | 0.0080579 | 0.0080579 | 0.0025474
| VRd1 | 3572.2848 | 3572.2848 | 3572.2848 | 3572.2848 | 2433.516
| VRd2 | 2576.8231 | 2576.8231 | 2576.8231 | 2576.8231 | 2576.8231
1: con fasce piene
Tagli resistenti sx (daN) | VRd | 2576.8231 | 2576.8231 | 2576.8231 | 2576.8231 | 2576.8231
fascia piena (dall'asse dell'appoggio) | d1 | - | 102.0041 | 54.139 | 78.3935 | 98.4686
Tagli resistenti dx (daN) | VRd | 2576.8231 | 2576.8231 | 2576.8231 | 2576.8231 | 2576.8231
fascia piena (dall'asse dell'appoggio) | d2 | 98.4686 | 78.3935 | 54.139 | 102.0041 | -
2: con fasce piene e barre longitudinali tese | f | n. | n. | n. | n. | n. | n.
| 6 | 3 | 3 | 3 | 3 | 3 | 3 | 2
sup. | 16 | 0 | 2 | 2 | 2 | 2 | 0 | 2
inf. | 14 | 1 | 1 | 1 | 1 | 1 | 1 | 2
| 0 | 0 | 0 | 0 | 0 | 0 | 0 | 2
mm² | As sup. | 84.78 | 486.7 | 486.7 | 486.7 | 486.7 | 84.78
mm² | As inf. | 153.86 | 153.86 | 153.86 | 153.86 | 153.86 | 153.86
Tagli resistenti sx (daN) | VRd | 2576.8231 | 3572.2848 | 3572.2848 | 3572.2848 | 3572.2848
fascia piena (dall'asse dell'appoggio) | d1 | - | - | - | - | -
Tagli resistenti dx (daN) | VRd | 3572.2848 | 3572.2848 | 3572.2848 | 3572.2848 | 2576.8231
fascia piena (dall'asse dell'appoggio) | d2 | - | - | - | - | -
566
ascisse di taglio nullo | g1 | 2.7704 | 4.2767 | 3.6844 | 3.9686 | 4.3701
ascisse di taglio nullo | g2 | 3.1599 | 4.6024 | 4.2986 | 4.4595 | 4.448
ascisse di taglio nullo | q | 3.1601 | 4.6027 | 4.2988 | 4.4598 | 4.4483
ascisse di taglio nullo | max | 3.1601 | 4.6027 | 4.2988 | 4.4598 | 4.4483
ascisse di taglio nullo | g1 | 4.3701 | 3.9686 | 3.6844 | 4.2767 | 2.7704
ascisse di taglio nullo | g2 | 4.448 | 4.4595 | 4.2986 | 4.6024 | 3.1599
ascisse di taglio nullo | q | 4.4483 | 4.4598 | 4.2988 | 4.6027 | 3.1601
ascisse di taglio nullo | max | 4.4483 | 4.4598 | 4.2988 | 4.6027 | 3.1601
Verifiche di fessurazione | [10 empty] | CONDIZ. AMBIENTALI ORDINARIE
CONDIZ. AMBIENTALI ORDINARIE | [10 empty] | CONDIZ. AMBIENTALI AGGRESSIVE
Appoggi
diametro armature superiori | f | 6 | 16 | 16 | 16 | 16 | 6
combinazione frequente | ss | 0 | 2297.5621 | 1868.3483 | 1868.3483 | 2297.5621 | 0
|  | 40 | 40 | 40 | 40 | 40 | 40 | w3=0,4 mm |  | 1600 | 40
|  | 72 | 26.0488 | 34.633 | 34.633 | 26.0488 | 72 |  |  | 2000 | 32
|  | 92 | 23.0731 | 35.9496 | 35.9496 | 23.0731 | 92 |  |  | 2400 | 20
|  | 44 | 21.0244 | 25.3165 | 25.3165 | 21.0244 | 44 |  |  | 2800 | 16
|  | 44 | 21.0244 | 25.3165 | 25.3165 | 21.0244 | 44 |  |  | 3200 | 12
|  | 28 | 16.5122 | 18.6583 | 18.6583 | 16.5122 | 28 |  |  | 3600 | 10
| w3 | 40 | 23.0731 | 34.633 | 34.633 | 23.0731 | 40
frequente ordinarie w3 | f | 6.6667 | 1.4421 | 2.1646 | 2.1646 | 1.4421 | 6.6667
|  | 32 | 32 | 32 | 32 | 32 | 32 | w2=0,3 mm |  | 1600 | 32
|  | 60 | 19.7927 | 27.3039 | 27.3039 | 19.7927 | 60 |  |  | 2000 | 25
|  | 70 | 18.3049 | 27.9622 | 27.9622 | 18.3049 | 70 |  |  | 2400 | 16
|  | 40 | 17.0244 | 21.3165 | 21.3165 | 17.0244 | 40 |  |  | 2800 | 12
|  | 26 | 14.5122 | 16.6583 | 16.6583 | 14.5122 | 26 |  |  | 3200 | 10
|  | 26 | 14.5122 | 16.6583 | 16.6583 | 14.5122 | 26 |  |  | 3600 | 8
| w2 | 32 | 18.3049 | 27.3039 | 27.3039 | 18.3049 | 32
frequente aggressive w2 | f | 5.3333 | 1.1441 | 1.7065 | 1.7065 | 1.1441 | 5.3333
|  | 25 | 25 | 25 | 25 | 25 | 25 | w1=0,2 mm |  | 1600 | 25
|  | 61 | 9.3049 | 18.9622 | 18.9622 | 9.3049 | 61 |  |  | 2000 | 16
|  | 36 | 13.0244 | 17.3165 | 17.3165 | 13.0244 | 36 |  |  | 2400 | 12
|  | 36 | 13.0244 | 17.3165 | 17.3165 | 13.0244 | 36 |  |  | 2800 | 8
|  | 22 | 10.5122 | 12.6583 | 12.6583 | 10.5122 | 22 |  |  | 3200 | 6
|  | 54 | 19.5366 | 25.9748 | 25.9748 | 19.5366 | 54 |  |  | 3600 | 0
| w1 | 25 | 13.0244 | 18.9622 | 18.9622 | 13.0244 | 25
comb. frequente CONDIZ. AMBIENTALI ORDINARIE | f | 6.6667 | 1.4421 | 2.1646 | 2.1646 | 1.4421 | 6.6667
combinazione quasi permanente | ss | 0 | 2175.1855 | 1752.7163 | 1752.7163 | 2175.1855 | 0
|  | 40 | 40 | 40 | 40 | 40 | 40 | w3=0,4 mm |  | 1600 | 40
|  | 72 | 28.4963 | 36.9457 | 36.9457 | 28.4963 | 72 |  |  | 2000 | 32
|  | 92 | 26.7444 | 39.4185 | 39.4185 | 26.7444 | 92 |  |  | 2400 | 20
|  | 44 | 22.2481 | 26.4728 | 26.4728 | 22.2481 | 44 |  |  | 2800 | 16
|  | 44 | 22.2481 | 26.4728 | 26.4728 | 22.2481 | 44 |  |  | 3200 | 12
|  | 28 | 17.1241 | 19.2364 | 19.2364 | 17.1241 | 28 |  |  | 3600 | 10
| w3 | 40 | 26.7444 | 36.9457 | 36.9457 | 26.7444 | 40
|  | 32 | 32 | 32 | 32 | 32 | 32 | w2=0,3 mm |  | 1600 | 32
|  | 60 | 21.9343 | 29.3275 | 29.3275 | 21.9343 | 60 |  |  | 2000 | 25
|  | 70 | 21.0583 | 30.5639 | 30.5639 | 21.0583 | 70 |  |  | 2400 | 16
|  | 40 | 18.2481 | 22.4728 | 22.4728 | 18.2481 | 40 |  |  | 2800 | 12
|  | 26 | 15.1241 | 17.2364 | 17.2364 | 15.1241 | 26 |  |  | 3200 | 10
|  | 26 | 15.1241 | 17.2364 | 17.2364 | 15.1241 | 26 |  |  | 3600 | 8
| w2 | 32 | 21.0583 | 29.3275 | 29.3275 | 21.0583 | 32
quasi permanente ordinarie w2 | f | 5.3333 | 1.3161 | 1.833 | 1.833 | 1.3161 | 5.3333
|  | 25 | 25 | 25 | 25 | 25 | 25 | w1=0,2 mm |  | 1600 | 25
|  | 61 | 12.0583 | 21.5639 | 21.5639 | 12.0583 | 61 |  |  | 2000 | 16
|  | 36 | 14.2481 | 18.4728 | 18.4728 | 14.2481 | 36 |  |  | 2400 | 12
|  | 36 | 14.2481 | 18.4728 | 18.4728 | 14.2481 | 36 |  |  | 2800 | 8
|  | 22 | 11.1241 | 13.2364 | 13.2364 | 11.1241 | 22 |  |  | 3200 | 6
|  | 54 | 21.3722 | 27.7093 | 27.7093 | 21.3722 | 54 |  |  | 3600 | 0
| w1 | 25 | 14.2481 | 21.5639 | 21.5639 | 14.2481 | 25
quasi permanente aggressive w1 | f | 4.1667 | 0.89051 | 1.3477 | 1.3477 | 0.89051 | 4.1667
comb. quasi perm. CONDIZ. AMBIENTALI ORDINARIE | f | 5.3333 | 1.3161 | 1.833 | 1.833 | 1.3161 | 5.3333
Campate
diametro armature inferiori | f | 14 | 14 | 14 | 14 | 14
combinazione frequente | ss | 1486.8801 | 1277.5343 | 1323.226 | 1277.546 | 1486.8476
|  | 40 | 40 | 40 | 40 | 40 |  | w3=0,4 mm |  | 1600 | 40
|  | 42.2624 | 46.4493 | 45.5355 | 46.4491 | 42.263 |  |  |  | 2000 | 32
|  | 47.3936 | 53.674 | 52.3032 | 53.6736 | 47.3946 |  |  |  | 2400 | 20
|  | 29.1312 | 31.2247 | 30.7677 | 31.2245 | 29.1315 |  |  |  | 2800 | 16
|  | 29.1312 | 31.2247 | 30.7677 | 31.2245 | 29.1315 |  |  |  | 3200 | 12
|  | 20.5656 | 21.6123 | 21.3839 | 21.6123 | 20.5658 |  |  |  | 3600 | 10
| w3 | 40 | 40 | 40 | 40 | 40
frequente ordinarie w3 | f | 2.8571 | 2.8571 | 2.8571 | 2.8571 | 2.8571
|  | 32 | 32 | 32 | 32 | 32 |  | w2=0,3 mm |  | 1600 | 32
|  | 33.9796 | 37.6431 | 36.8435 | 37.6429 | 33.9802 |  |  |  | 2000 | 25
|  | 36.5452 | 41.2555 | 40.2274 | 41.2552 | 36.5459 |  |  |  | 2400 | 16
|  | 25.1312 | 27.2247 | 26.7677 | 27.2245 | 25.1315 |  |  |  | 2800 | 12
|  | 18.5656 | 19.6123 | 19.3839 | 19.6123 | 18.5658 |  |  |  | 3200 | 10
|  | 18.5656 | 19.6123 | 19.3839 | 19.6123 | 18.5658 |  |  |  | 3600 | 8
| w2 | 32 | 32 | 32 | 32 | 32
frequente aggressive w2 | f | 2.2857 | 2.2857 | 2.2857 | 2.2857 | 2.2857
|  | 25 | 25 | 25 | 25 | 25 |  | w1=0,2 mm |  | 1600 | 25
|  | 27.5452 | 32.2555 | 31.2274 | 32.2552 | 27.5459 |  |  |  | 2000 | 16
|  | 21.1312 | 23.2247 | 22.7677 | 23.2245 | 21.1315 |  |  |  | 2400 | 12
|  | 21.1312 | 23.2247 | 22.7677 | 23.2245 | 21.1315 |  |  |  | 2800 | 8
|  | 14.5656 | 15.6123 | 15.3839 | 15.6123 | 14.5658 |  |  |  | 3200 | 6
|  | 31.6968 | 34.837 | 34.1516 | 34.8368 | 31.6973 |  |  |  | 3600 | 0
| w1 | 25 | 25 | 25 | 25 | 25
comb. frequente CONDIZ. AMBIENTALI ORDINARIE | f | 2.8571 | 2.8571 | 2.8571 | 2.8571 | 2.8571
combinazione quasi permanente | ss | 1393.8677 | 1186.5511 | 1204.1055 | 1186.5617 | 1393.8383
|  | 40 | 40 | 40 | 40 | 40 |  | w3=0,4 mm |  | 1600 | 40
|  | 44.1226 | 48.269 | 47.9179 | 48.2688 | 44.1232 |  |  |  | 2000 | 32
|  | 50.184 | 56.4035 | 55.8768 | 56.4031 | 50.1849 |  |  |  | 2400 | 20
|  | 30.0613 | 32.1345 | 31.9589 | 32.1344 | 30.0616 |  |  |  | 2800 | 16
|  | 30.0613 | 32.1345 | 31.9589 | 32.1344 | 30.0616 |  |  |  | 3200 | 12
|  | 21.0307 | 22.0672 | 21.9795 | 22.0672 | 21.0308 |  |  |  | 3600 | 10
| w3 | 40 | 40 | 40 | 40 | 40
|  | 32 | 32 | 32 | 32 | 32 |  | w2=0,3 mm |  | 1600 | 32
|  | 33.9796 | 37.6431 | 36.8435 | 37.6429 | 33.9802 |  |  |  | 2000 | 25
|  | 36.5452 | 41.2555 | 40.2274 | 41.2552 | 36.5459 |  |  |  | 2400 | 16
|  | 25.1312 | 27.2247 | 26.7677 | 27.2245 | 25.1315 |  |  |  | 2800 | 12
|  | 18.5656 | 19.6123 | 19.3839 | 19.6123 | 18.5658 |  |  |  | 3200 | 10
|  | 18.5656 | 19.6123 | 19.3839 | 19.6123 | 18.5658 |  |  |  | 3600 | 8
| w2 | 32 | 32 | 32 | 32 | 32
quasi permanente ordinarie w2 | f | 2.2857 | 2.2857 | 2.2857 | 2.2857 | 2.2857
|  | 25 | 25 | 25 | 25 | 25 |  | w1=0,2 mm |  | 1600 | 25
|  | 27.5452 | 32.2555 | 31.2274 | 32.2552 | 27.5459 |  |  |  | 2000 | 16
|  | 21.1312 | 23.2247 | 22.7677 | 23.2245 | 21.1315 |  |  |  | 2400 | 12
|  | 21.1312 | 23.2247 | 22.7677 | 23.2245 | 21.1315 |  |  |  | 2800 | 8
|  | 14.5656 | 15.6123 | 15.3839 | 15.6123 | 14.5658 |  |  |  | 3200 | 6
|  | 31.6968 | 34.837 | 34.1516 | 34.8368 | 31.6973 |  |  |  | 3600 | 0
| w1 | 25 | 25 | 25 | 25 | 25
quasi permanente aggressive w1 | f | 1.7857 | 1.7857 | 1.7857 | 1.7857 | 1.7857
comb. quasi perm. CONDIZ. AMBIENTALI ORDINARIE | f | 2.2857 | 2.2857 | 2.2857 | 2.2857 | 2.2857
Verifiche di snellezza | [10 empty] | Tabella di confronto
| r | 0.5918% | 0.5918% | 0.3945% | 0.5918% | 0.5918% |  |  |  |  | K | r=1,5% | r=0,5%
| r' | 0.1087% | 0.1087% | 0.1087% | 0.1087% | 0.1087% |  |  |  |  | 1 | 14 | 20 | campata singola
| l limite tab | 26 | 30 | 30 | 30 | 26 |  |  |  |  | 1.3 | 18 | 26 | campate terminali
| K | 1.3 | 1.5 | 1.5 | 1.5 | 1.3 |  |  |  |  | 1.5 | 20 | 30 | campate intetrmedie
| l limite calc | 31.284 | 39.644 | 38.1765 | 39.6436 | 31.2848
| l limite | 31.284 | 39.644 | 38.1765 | 39.6436 | 31.2848
| l | 21.2121 | 24.2424 | 21.2121 | 24.2424 | 21.2121
indice di verifica | f | 1.4748 | 1.6353 | 1.7997 | 1.6353 | 1.4749
Verifiche di deformabilità | [10 empty] | PER L'ASPETTO E LA FUNZIONALITA'
PER L'INTEGRITA' DEI DIVISORI | [10 empty] | PER L'INTEGRITA' DEI DIVISORI
Coefficiente di viscosità (11.2.10.7) | f(inf) | 2 | 2 | 2 | 2 | 2
rapporto per calcoli | r | 1.3025 | 1.3025 | 1.3025 | 1.3025 | 1.3025
carico distribuito in comb. quasi perm. a interasse | q | 465 | 465 | 465 | 465 | 465
Taglio di destra in comb. quasi permanente | R | 1233.8345 | 1943.1449 | 1627.5 | 1776.8551 | 2021.1655
Momento in comb. quasi permanente | M | 0 | -2755.6585 | -2090.4995 | -2090.4995 | -2755.6585
Modulo di elasticità | Ecm | 314471.6144 | 314471.6144 | 314471.6144 | 314471.6144 | 314471.6144
Modulo di elasticità corretto | Ecm,eff | 104823.8715 | 104823.8715 | 104823.8715 | 104823.8715 | 104823.8715
J sezione fessurata | Jf | 44715.2097 | 44715.2097 | 31749.8631 | 44715.2097 | 44715.2097
Coefficiente di omeogeneizzazione laterizio-cls | n* | 1 | 1 | 1 | 1 | 1
Momento statico cartella inferiore | S1 | 480 | 480 | 480 | 480 | 480
Momento statico anima | S2 | 7680 | 7680 | 7680 | 7680 | 7680
Momento statico cartella superiore | S3 | 9150 | 9150 | 9150 | 9150 | 9150
Momento statico blocchi | S4 | 0 | 0 | 0 | 0 | 0
Momento statico ferri sup. | S5 | 384.0534 | 384.0534 | 384.0534 | 384.0534 | 384.0534
Momento statico ferri inf. | S6 | 193.8636 | 193.8636 | 129.2424 | 193.8636 | 193.8636
Area | A | 1101.954 | 1101.954 | 1078.875 | 1101.954 | 1101.954
Baricentro | yg | 16.2329 | 16.2329 | 16.5203 | 16.2329 | 16.2329
| d1 | 14.2329 | 14.2329 | 14.5203 | 14.2329 | 14.2329
| d2 | 0.23291 | 0.23291 | 0.52026 | 0.23291 | 0.23291
| d3 | 14.2671 | 14.2671 | 13.9797 | 14.2671 | 14.2671
| d4 | 0.23291 | 0.23291 | 0.52026 | 0.23291 | 0.23291
| d5 | 13.9671 | 13.9671 | 13.6797 | 13.9671 | 13.9671
| d6 | 13.4329 | 13.4329 | 13.7203 | 13.4329 | 13.4329
| J1 | 48938.1552 | 48938.1552 | 50921.11 | 48938.1552 | 48938.1552
| J2 | 23066.038 | 23066.038 | 23169.922 | 23066.038 | 23066.038
| J3 | 61689.9812 | 61689.9812 | 59254.9369 | 61689.9812 | 61689.9812
| J4 | 0 | 0 | 0 | 0 | 0
| J5 | 2480.8283 | 2480.8283 | 2379.7993 | 2480.8283 | 2480.8283
| J6 | 12493.3317 | 12493.3317 | 8689.0377 | 12493.3317 | 12493.3317
J sezione non fessurata | Jtot | 148668.3344 | 148668.3344 | 144414.8059 | 148668.3344 | 148668.3344
W sez. non fessurata | Winf | 9158.454 | 9158.454 | 8741.6786 | 9158.454 | 9158.454
| fctm | 25.5812 | 25.5812 | 25.5812 | 25.5812 | 25.5812
Momento di fessurazione | Mf | 2342.8419 | 2342.8419 | 2236.2258 | 2342.8419 | 2342.8419
Momento effettivo massimo | Mmax | 1636.9329 | 1304.3544 | 757.6255 | 1304.3544 | 1636.9329
Momento effettivo di calcolo | M | 1636.9329 | 1304.3544 | 757.6255 | 1304.3544 | 1636.9329
Per carichi di lunga durata | c | 0.5 | 0.5 | 0.5 | 0.5 | 0.5
Coefficiente di distribuzione (zeta) | z | 0 | 0 | 0 | 0 | 0
| x (m) | 0 | 0 | 0 | 0 | 0
|  | 0.35 | 0.4 | 0.35 | 0.4 | 0.35
|  | 0.7 | 0.8 | 0.7 | 0.8 | 0.7
|  | 1.05 | 1.2 | 1.05 | 1.2 | 1.05
|  | 1.4 | 1.6 | 1.4 | 1.6 | 1.4
|  | 1.75 | 2 | 1.75 | 2 | 1.75
|  | 2.1 | 2.4 | 2.1 | 2.4 | 2.1
|  | 2.45 | 2.8 | 2.45 | 2.8 | 2.45
|  | 2.8 | 3.2 | 2.8 | 3.2 | 2.8
|  | 3.15 | 3.6 | 3.15 | 3.6 | 3.15
|  | 3.5 | 4 | 3.5 | 4 | 3.5
|  | 3.85 | 4.4 | 3.85 | 4.4 | 3.85
|  | 4.2 | 4.8 | 4.2 | 4.8 | 4.2
|  | 4.55 | 5.2 | 4.55 | 5.2 | 4.55
|  | 4.9 | 5.6 | 4.9 | 5.6 | 4.9
|  | 5.25 | 6 | 5.25 | 6 | 5.25
|  | 5.6 | 6.4 | 5.6 | 6.4 | 5.6
|  | 5.95 | 6.8 | 5.95 | 6.8 | 5.95
|  | 6.3 | 7.2 | 6.3 | 7.2 | 6.3
|  | 6.65 | 7.6 | 6.65 | 7.6 | 6.65
|  | 7 | 8 | 7 | 8 | 7
| A | 0 | 0 | 0 | 0 | 0
|  | -8.8168 | -20.7269 | -11.6298 | -18.9531 | -14.4429
|  | -70.5342 | -165.815 | -93.0387 | -151.625 | -115.5433
|  | -238.0529 | -559.6257 | -314.0058 | -511.7343 | -389.9586
|  | -564.2736 | -1326.5202 | -744.31 | -1212.9998 | -924.3464
|  | -1102.097 | -2590.8598 | -1453.7305 | -2369.1402 | -1805.364
|  | -1904.4236 | -4477.0058 | -2512.0462 | -4093.8742 | -3119.6689
|  | -3024.1541 | -7109.3194 | -3989.0364 | -6500.9206 | -4953.9187
|  | -4514.1892 | -10612.1618 | -5954.48 | -9703.9982 | -7394.7708
|  | -6427.4295 | -15109.8945 | -8478.1561 | -13816.8255 | -10528.8827
|  | -8816.7757 | -20726.8786 | -11629.8438 | -18953.1214 | -14442.9118
|  | -11735.1285 | -27587.4754 | -15479.322 | -25226.6046 | -19223.5156
|  | -15235.3885 | -35816.0462 | -20096.37 | -32750.9938 | -24957.3515
|  | -19370.4563 | -45536.9523 | -25550.7667 | -41640.0077 | -31731.0771
|  | -24193.2326 | -56874.5548 | -31912.2912 | -52007.3652 | -39631.3499
|  | -29756.6181 | -69953.2152 | -39250.7227 | -63966.7848 | -48744.8272
|  | -36113.5134 | -84897.2947 | -47635.84 | -77631.9853 | -59158.1666
|  | -43316.8192 | -101831.1545 | -57137.4223 | -93116.6855 | -70958.0255
|  | -51419.4361 | -120879.1559 | -67825.2487 | -110534.6041 | -84231.0614
|  | -60474.2648 | -142165.6602 | -79769.0983 | -129999.4598 | -99063.9318
|  | -70534.2059 | -165815.0287 | -93038.75 | -151624.9713 | -115543.2941
| B | 0 | 0 | 0 | 0 | 0
|  | 0.29075 | 0.496 | 0.29075 | 0.496 | 0.29075
|  | 4.6519 | 7.936 | 4.6519 | 7.936 | 4.6519
|  | 23.5504 | 40.176 | 23.5504 | 40.176 | 23.5504
|  | 74.431 | 126.976 | 74.431 | 126.976 | 74.431
|  | 181.7163 | 310 | 181.7163 | 310 | 181.7163
|  | 376.8069 | 642.816 | 376.8069 | 642.816 | 376.8069
|  | 698.0814 | 1190.896 | 698.0814 | 1190.896 | 698.0814
|  | 1190.896 | 2031.616 | 1190.896 | 2031.616 | 1190.896
|  | 1907.5851 | 3254.256 | 1907.5851 | 3254.256 | 1907.5851
|  | 2907.4609 | 4960 | 2907.4609 | 4960 | 2907.4609
|  | 4256.8136 | 7261.936 | 4256.8136 | 7261.936 | 4256.8136
|  | 6028.911 | 10285.056 | 6028.911 | 10285.056 | 6028.911
|  | 8303.9992 | 14166.256 | 8303.9992 | 14166.256 | 8303.9992
|  | 11169.3019 | 19054.336 | 11169.3019 | 19054.336 | 11169.3019
|  | 14719.021 | 25110 | 14719.021 | 25110 | 14719.021
|  | 19054.336 | 32505.856 | 19054.336 | 32505.856 | 19054.336
|  | 24283.4045 | 41426.416 | 24283.4045 | 41426.416 | 24283.4045
|  | 30521.3619 | 52068.096 | 30521.3619 | 52068.096 | 30521.3619
|  | 37890.3217 | 64639.216 | 37890.3217 | 64639.216 | 37890.3217
|  | 46519.375 | 79360 | 46519.375 | 79360 | 46519.375
| C | 0 | 0 | 0 | 0 | 0
|  | 0 | 220.4527 | 128.0431 | 167.24 | 168.7841
|  | 0 | 881.8107 | 512.1724 | 668.9598 | 675.1363
|  | 0 | 1984.0741 | 1152.3879 | 1505.1597 | 1519.0567
|  | 0 | 3527.2428 | 2048.6895 | 2675.8394 | 2700.5453
|  | 0 | 5511.3169 | 3201.0774 | 4180.999 | 4219.602
|  | 0 | 7936.2964 | 4609.5514 | 6020.6386 | 6076.2269
|  | 0 | 10802.1812 | 6274.1117 | 8194.7581 | 8270.42
|  | 0 | 14108.9713 | 8194.7581 | 10703.3576 | 10802.1812
|  | 0 | 17856.6668 | 10371.4908 | 13546.4369 | 13671.5105
|  | 0 | 22045.2677 | 12804.3096 | 16723.9962 | 16878.4081
|  | 0 | 26674.7739 | 15493.2146 | 20236.0354 | 20422.8738
|  | 0 | 31745.1855 | 18438.2058 | 24082.5545 | 24304.9076
|  | 0 | 37256.5024 | 21639.2832 | 28263.5535 | 28524.5096
|  | 0 | 43208.7247 | 25096.4468 | 32779.0325 | 33081.6798
|  | 0 | 49601.8523 | 28809.6965 | 37628.9914 | 37976.4182
|  | 0 | 56435.8853 | 32779.0325 | 42813.4302 | 43208.7247
|  | 0 | 63710.8236 | 37004.4547 | 48332.3489 | 48778.5993
|  | 0 | 71426.6673 | 41485.963 | 54185.7476 | 54686.0422
|  | 0 | 79583.4163 | 46223.5576 | 60373.6262 | 60931.0531
|  | 0 | 88181.0707 | 51217.2383 | 66895.9847 | 67513.6323
| D | 0 | 0 | 0 | 0 | 0
|  | 1200.7415 | -86.3021 | -234.8932 | 268.4493 | 75.5143
|  | 2401.4831 | -172.6042 | -469.7863 | 536.8987 | 151.0287
|  | 3602.2246 | -258.9063 | -704.6795 | 805.348 | 226.543
|  | 4802.9662 | -345.2084 | -939.5727 | 1073.7973 | 302.0574
|  | 6003.7077 | -431.5105 | -1174.4658 | 1342.2467 | 377.5717
|  | 7204.4493 | -517.8126 | -1409.359 | 1610.696 | 453.086
|  | 8405.1908 | -604.1147 | -1644.2522 | 1879.1453 | 528.6004
|  | 9605.9324 | -690.4168 | -1879.1453 | 2147.5946 | 604.1147
|  | 10806.6739 | -776.7189 | -2114.0385 | 2416.044 | 679.6291
|  | 12007.4155 | -863.021 | -2348.9316 | 2684.4933 | 755.1434
|  | 13208.157 | -949.3231 | -2583.8248 | 2952.9426 | 830.6577
|  | 14408.8985 | -1035.6252 | -2818.718 | 3221.392 | 906.1721
|  | 15609.6401 | -1121.9273 | -3053.6111 | 3489.8413 | 981.6864
|  | 16810.3816 | -1208.2294 | -3288.5043 | 3758.2906 | 1057.2008
|  | 18011.1232 | -1294.5315 | -3523.3975 | 4026.74 | 1132.7151
|  | 19211.8647 | -1380.8337 | -3758.2906 | 4295.1893 | 1208.2294
|  | 20412.6063 | -1467.1358 | -3993.1838 | 4563.6386 | 1283.7438
|  | 21613.3478 | -1553.4379 | -4228.077 | 4832.088 | 1359.2581
|  | 22814.0894 | -1639.74 | -4462.9701 | 5100.5373 | 1434.7725
|  | 24014.8309 | -1726.0421 | -4697.8633 | 5368.9866 | 1510.2868
Freccia massima sez. non-fessurata (cm) | f max | 0.40342 | 0.3475 | 0.11448 | 0.3475 | 0.40342
Freccia massima sez. fessurata (cm) | f max | 1.3413 | 1.1553 | 0.52071 | 1.1553 | 1.3413
Freccia massima combinata (cm) | f max | 0.40342 | 0.3475 | 0.11448 | 0.3475 | 0.40342
Freccia limite (cm) | f lim | 1.4 | 1.6 | 1.4 | 1.6 | 1.4
indice di verifica | f | 3.4704 | 4.6044 | 12.2293 | 4.6044 | 3.4704
M- | 1 | 0 | 3054.9414 | 2317.5417 | 2317.5417 | 3054.9414
| 2 | 0 | 3517.7485 | 2668.6368 | 2668.6368 | 3517.7485
| 3 | 0 | 4739.3544 | 2322.5927 | 2755.5618 | 3494.5685
| 4 | 0 | 3140.2966 | 4084.0815 | 1873.7937 | 3173.2742
| 5 | 0 | 3173.2742 | 1873.7937 | 4084.0815 | 3140.2966
| 6 | 0 | 3494.5685 | 2755.5618 | 2322.5927 | 4739.3544
| 7 | 0 | 3054.9414 | 2317.5417 | 2317.5417 | 3054.9414
| 8 | 0 | 3517.7485 | 2668.6368 | 2668.6368 | 3517.7485
| 9 | 0 | 3054.9414 | 2317.5417 | 2317.5417 | 3054.9414
Td | 1 | 2195.9298 | 1520.175 | 2632.35 | 1335.825 | 3068.7702
| 2 | 746.9645 | 3114.539 | 1249.5 | 2902.261 | 1752.0355
| 3 | 1955.2994 | 3310.4952 | 1187.6473 | 2916.0242 | 1748.7241
| 4 | 800.8862 | 2890.4269 | 2948.1054 | 1265.5649 | 3085.6749
| 5 | 2179.0251 | 1590.4351 | 2316.5946 | 3126.3731 | 1698.1138
| 6 | 750.2759 | 3100.7758 | 1311.3527 | 2706.3048 | 3309.4006
| 7 | 2195.9298 | 1520.175 | 2632.35 | 1335.825 | 3068.7702
| 8 | 746.9645 | 3114.539 | 1249.5 | 2902.261 | 1752.0355
| 9 | 2195.9298 | 1520.175 | 2632.35 | 1335.825 | 3068.7702
p | 1 | 752.1 | 357 | 752.1 | 357 | 752.1
| 2 | 357 | 752.1 | 357 | 752.1 | 357
| 3 | 752.1 | 752.1 | 357 | 752.1 | 357
| 4 | 357 | 752.1 | 752.1 | 357 | 752.1
| 5 | 752.1 | 357 | 752.1 | 752.1 | 357
| 6 | 357 | 752.1 | 357 | 752.1 | 752.1
| 7 | 752.1 | 357 | 752.1 | 357 | 752.1
| 8 | 357 | 752.1 | 357 | 752.1 | 357
| 9 | 752.1 | 357 | 752.1 | 357 | 752.1
[11 empty] | camp.1 | [20 empty] | camp.2 | [20 empty] | camp.3 | [20 empty] | camp.4 | [20 empty] | camp.5
[11 empty] | 0 | 0.35 | 0.7 | 1.05 | 1.4 | 1.75 | 2.1 | 2.45 | 2.8 | 3.15 | 3.5 | 3.85 | 4.2 | 4.55 | 4.9 | 5.25 | 5.6 | 5.95 | 6.3 | 6.65 | 7 | 0 | 0.4 | 0.8 | 1.2 | 1.6 | 2 | 2.4 | 2.8 | 3.2 | 3.6 | 4 | 4.4 | 4.8 | 5.2 | 5.6 | 6 | 6.4 | 6.8 | 7.2 | 7.6 | 8 | 0 | 0.35 | 0.7 | 1.05 | 1.4 | 1.75 | 2.1 | 2.45 | 2.8 | 3.15 | 3.5 | 3.85 | 4.2 | 4.55 | 4.9 | 5.25 | 5.6 | 5.95 | 6.3 | 6.65 | 7 | 0 | 0.4 | 0.8 | 1.2 | 1.6 | 2 | 2.4 | 2.8 | 3.2 | 3.6 | 4 | 4.4 | 4.8 | 5.2 | 5.6 | 6 | 6.4 | 6.8 | 7.2 | 7.6 | 8 | 0 | 0.35 | 0.7 | 1.05 | 1.4 | 1.75 | 2.1 | 2.45 | 2.8 | 3.15 | 3.5 | 3.85 | 4.2 | 4.55 | 4.9 | 5.25 | 5.6 | 5.95 | 6.3 | 6.65 | 7
[10 empty] | x | 0 | 0.35 | 0.7 | 1.05 | 1.4 | 1.75 | 2.1 | 2.45 | 2.8 | 3.15 | 3.5 | 3.85 | 4.2 | 4.55 | 4.9 | 5.25 | 5.6 | 5.95 | 6.3 | 6.65 | 7 | 7 | 7.4 | 7.8 | 8.2 | 8.6 | 9 | 9.4 | 9.8 | 10.2 | 10.6 | 11 | 11.4 | 11.8 | 12.2 | 12.6 | 13 | 13.4 | 13.8 | 14.2 | 14.6 | 15 | 15 | 15.35 | 15.7 | 16.05 | 16.4 | 16.75 | 17.1 | 17.45 | 17.8 | 18.15 | 18.5 | 18.85 | 19.2 | 19.55 | 19.9 | 20.25 | 20.6 | 20.95 | 21.3 | 21.65 | 22 | 22 | 22.4 | 22.8 | 23.2 | 23.6 | 24 | 24.4 | 24.8 | 25.2 | 25.6 | 26 | 26.4 | 26.8 | 27.2 | 27.6 | 28 | 28.4 | 28.8 | 29.2 | 29.6 | 30 | 30 | 30.35 | 30.7 | 31.05 | 31.4 | 31.75 | 32.1 | 32.45 | 32.8 | 33.15 | 33.5 | 33.85 | 34.2 | 34.55 | 34.9 | 35.25 | 35.6 | 35.95 | 36.3 | 36.65 | 37
[10 empty] | M- | 0 | 0 | 0 | 0 | 0 | 0 | 0 | 0 | 0 | 0 | 0 | 0 | 9.7657 | 252.2016 | 531.8101 | 848.5912 | 1202.545 | 1593.6714 | 2215.9827 | 3083.0608 | 4028.4513 | 4028.4513 | 2954.0257 | 1981.8857 | 1293.5233 | 922.7074 | 619.3027 | 369.4793 | 168.2078 | 15.4883 | 0 | 0 | 0 | 0 | 0 | 118.7634 | 305.9079 | 541.6044 | 825.8529 | 1550.1068 | 2459.6453 | 3471.4693 | 3471.4693 | 2633.5642 | 1873.9714 | 1339.122 | 1079.0988 | 874.3678 | 707.091 | 576.9868 | 484.0553 | 428.2963 | 409.71 | 428.2963 | 484.0553 | 576.9868 | 707.091 | 874.3678 | 1079.0988 | 1339.122 | 1873.9714 | 2633.5642 | 3471.4693 | 3471.4693 | 2459.6453 | 1550.1068 | 825.8529 | 541.6044 | 305.9079 | 118.7634 | 0 | 0 | 0 | 0 | 0 | 15.4883 | 168.2078 | 369.4793 | 619.3027 | 922.7074 | 1293.5233 | 1981.8857 | 2954.0257 | 4028.4513 | 4028.4513 | 3083.0608 | 2215.9827 | 1593.6714 | 1202.545 | 848.5912 | 531.8101 | 252.2016 | 9.7657 | 0 | 0 | 0 | 0 | 0 | 0 | 0 | 0 | 0 | 0 | 0 | 0
[10 empty] | M+ | 0 | -830.8857 | -1555.8193 | -2174.8008 | -2687.8303 | -3094.9076 | -3396.0329 | -3591.2061 | -3680.4272 | -3663.6962 | -3541.0131 | -3312.3779 | -2977.7907 | -2537.2513 | -1990.7599 | -1338.3163 | -579.9207 | 0 | 0 | 0 | 0 | 0 | 0 | 0 | 0 | -599.9532 | -1388.1988 | -2059.7615 | -2592.9379 | -2987.7278 | -3244.1313 | -3362.1484 | -3341.7792 | -3183.0235 | -2885.8814 | -2450.3529 | -1876.4381 | -1201.528 | -440.9802 | 0 | 0 | 0 | 0 | 0 | 0 | -165.6408 | -727.2378 | -1308.0303 | -1784.8147 | -2155.647 | -2420.5272 | -2579.4553 | -2632.4314 | -2579.4553 | -2420.5272 | -2155.647 | -1784.8147 | -1308.0303 | -727.2378 | -165.6408 | 0 | 0 | 0 | 0 | 0 | 0 | -440.9802 | -1201.528 | -1876.4381 | -2450.3529 | -2885.8814 | -3183.0235 | -3341.7792 | -3362.1484 | -3244.1313 | -2987.7278 | -2592.9379 | -2059.7615 | -1388.1988 | -599.9532 | 0 | 0 | 0 | 0 | 0 | 0 | 0 | 0 | -579.9207 | -1338.3163 | -1990.7599 | -2537.2513 | -2977.7907 | -3312.3779 | -3541.0131 | -3663.6962 | -3680.4272 | -3591.2061 | -3396.0329 | -3094.9076 | -2687.8303 | -2174.8008 | -1555.8193 | -830.8857 | 0
[10 empty] | vincoli | -150 | [20 empty] | -150 | [20 empty] | -150 | [20 empty] | -150 | [19 empty] | -150 | -150 | [19 empty] | -150
[10 empty] | Msup | 0 | -275.507 | -500.7217 | -675.6439 | -800.2738 | -874.6114 | -898.6565 | -872.4093 | -795.8697 | -669.0377 | -491.9134 | -264.4966 | 9.7657 | 252.2016 | 531.8101 | 848.5912 | 1202.545 | 1593.6714 | 2215.9827 | 3083.0608 | 4028.4513 | 4028.4513 | 2954.0257 | 1981.8857 | 1293.5233 | 922.7074 | 619.3027 | 369.4793 | 168.2078 | 15.4883 | -119.9777 | -195.2222 | -204.7787 | -148.6472 | -26.8277 | 118.7634 | 305.9079 | 541.6044 | 825.8529 | 1550.1068 | 2459.6453 | 3471.4693 | 3471.4693 | 2633.5642 | 1873.9714 | 1339.122 | 1079.0988 | 874.3678 | 707.091 | 576.9868 | 484.0553 | 428.2963 | 409.71 | 428.2963 | 484.0553 | 576.9868 | 707.091 | 874.3678 | 1079.0988 | 1339.122 | 1873.9714 | 2633.5642 | 3471.4693 | 3471.4693 | 2459.6453 | 1550.1068 | 825.8529 | 541.6044 | 305.9079 | 118.7634 | -26.8277 | -148.6472 | -204.7787 | -195.2222 | -119.9777 | 15.4883 | 168.2078 | 369.4793 | 619.3027 | 922.7074 | 1293.5233 | 1981.8857 | 2954.0257 | 4028.4513 | 4028.4513 | 3083.0608 | 2215.9827 | 1593.6714 | 1202.545 | 848.5912 | 531.8101 | 252.2016 | 9.7657 | -264.4966 | -491.9134 | -669.0377 | -795.8697 | -872.4093 | -898.6565 | -874.6114 | -800.2738 | -675.6439 | -500.7217 | -275.507 | 0
[10 empty] | Minf | 0 | -830.8857 | -1555.8193 | -2174.8008 | -2687.8303 | -3094.9076 | -3396.0329 | -3591.2061 | -3680.4272 | -3663.6962 | -3541.0131 | -3312.3779 | -2977.7907 | -2537.2513 | -1990.7599 | -1338.3163 | -579.9207 | 210.2286 | 927.4067 | 1722.8972 | 2596.7002 | 2596.7002 | 1737.6498 | 908.333 | 181.3019 | -599.9532 | -1388.1988 | -2059.7615 | -2592.9379 | -2987.7278 | -3244.1313 | -3362.1484 | -3341.7792 | -3183.0235 | -2885.8814 | -2450.3529 | -1876.4381 | -1201.528 | -440.9802 | 338.4878 | 1105.203 | 1592.7246 | 1592.7246 | 942.694 | 370.9757 | -165.6408 | -727.2378 | -1308.0303 | -1784.8147 | -2155.647 | -2420.5272 | -2579.4553 | -2632.4314 | -2579.4553 | -2420.5272 | -2155.647 | -1784.8147 | -1308.0303 | -727.2378 | -165.6408 | 370.9757 | 942.694 | 1592.7246 | 1592.7246 | 1105.203 | 338.4878 | -440.9802 | -1201.528 | -1876.4381 | -2450.3529 | -2885.8814 | -3183.0235 | -3341.7792 | -3362.1484 | -3244.1313 | -2987.7278 | -2592.9379 | -2059.7615 | -1388.1988 | -599.9532 | 181.3019 | 908.333 | 1737.6498 | 2596.7002 | 2596.7002 | 1722.8972 | 927.4067 | 210.2286 | -579.9207 | -1338.3163 | -1990.7599 | -2537.2513 | -2977.7907 | -3312.3779 | -3541.0131 | -3663.6962 | -3680.4272 | -3591.2061 | -3396.0329 | -3094.9076 | -2687.8303 | -2174.8008 | -1555.8193 | -830.8857 | 0
[10 empty] | 1 | 0 | -722.5093 | -1352.8864 | -1891.1312 | -2337.2437 | -2691.224 | -2953.0721 | -3122.7879 | -3200.3715 | -3185.8228 | -3079.1418 | -2880.3286 | -2589.3832 | -2206.3055 | -1731.0955 | -1163.7533 | -504.2789 | 247.3278 | 1091.0667 | 2026.9379 | 3054.9414 | 3054.9414 | 2475.4314 | 1953.0414 | 1487.7714 | 1079.6214 | 728.5915 | 434.6815 | 197.8915 | 18.2215 | -104.3285 | -169.7584 | -178.0684 | -129.2584 | -23.3284 | 139.7216 | 359.8916 | 637.1817 | 971.5917 | 1363.1217 | 1811.7717 | 2317.5417 | 2317.5417 | 1442.2854 | 659.1612 | -31.8306 | -630.6903 | -1137.4176 | -1552.0128 | -1874.4756 | -2104.8063 | -2243.0046 | -2289.0708 | -2243.0046 | -2104.8063 | -1874.4756 | -1552.0128 | -1137.4176 | -630.6903 | -31.8306 | 659.1612 | 1442.2854 | 2317.5417 | 2317.5417 | 1811.7717 | 1363.1217 | 971.5917 | 637.1817 | 359.8916 | 139.7216 | -23.3284 | -129.2584 | -178.0684 | -169.7584 | -104.3285 | 18.2215 | 197.8915 | 434.6815 | 728.5915 | 1079.6214 | 1487.7714 | 1953.0414 | 2475.4314 | 3054.9414 | 3054.9414 | 2026.9379 | 1091.0667 | 247.3278 | -504.2789 | -1163.7533 | -1731.0955 | -2206.3055 | -2589.3832 | -2880.3286 | -3079.1418 | -3185.8228 | -3200.3715 | -3122.7879 | -2953.0721 | -2691.224 | -2337.2437 | -1891.1312 | -1352.8864 | -722.5093 | 0
[10 empty] | 2 | 0 | -239.5713 | -435.4101 | -587.5165 | -695.8903 | -760.5316 | -781.4404 | -758.6168 | -692.0606 | -581.7719 | -427.7507 | -229.9971 | 11.4891 | 296.7078 | 625.659 | 998.3426 | 1414.7588 | 1874.9075 | 2378.7887 | 2926.4023 | 3517.7485 | 3517.7485 | 2332.1009 | 1266.7893 | 321.8138 | -502.8258 | -1207.1294 | -1791.097 | -2254.7286 | -2598.0242 | -2820.9838 | -2923.6073 | -2905.8949 | -2767.8465 | -2509.4621 | -2130.7417 | -1631.6853 | -1012.2929 | -272.5644 | 587.5 | 1567.9004 | 2668.6368 | 2668.6368 | 2253.1781 | 1881.4518 | 1553.4581 | 1269.1968 | 1028.6681 | 831.8718 | 678.8081 | 569.4768 | 503.8781 | 482.0118 | 503.8781 | 569.4768 | 678.8081 | 831.8718 | 1028.6681 | 1269.1968 | 1553.4581 | 1881.4518 | 2253.1781 | 2668.6368 | 2668.6368 | 1567.9004 | 587.5 | -272.5644 | -1012.2929 | -1631.6853 | -2130.7417 | -2509.4621 | -2767.8465 | -2905.8949 | -2923.6073 | -2820.9838 | -2598.0242 | -2254.7286 | -1791.097 | -1207.1294 | -502.8258 | 321.8138 | 1266.7893 | 2332.1009 | 3517.7485 | 3517.7485 | 2926.4023 | 2378.7887 | 1874.9075 | 1414.7588 | 998.3426 | 625.659 | 296.7078 | 11.4891 | -229.9971 | -427.7507 | -581.7719 | -692.0606 | -758.6168 | -781.4404 | -760.5316 | -695.8903 | -587.5165 | -435.4101 | -239.5713 | 0
[10 empty] | 3 | 0 | -638.2887 | -1184.4451 | -1638.4692 | -2000.3611 | -2270.1208 | -2447.7482 | -2533.2433 | -2526.6062 | -2427.8369 | -2236.9353 | -1953.9014 | -1578.7353 | -1111.437 | -552.0064 | 99.5565 | 843.2515 | 1679.0789 | 2607.0385 | 3627.1303 | 4739.3544 | 4739.3544 | 3475.3244 | 2331.6303 | 1308.2722 | 405.2501 | -377.436 | -1039.7861 | -1581.8002 | -2003.4782 | -2304.8203 | -2485.8264 | -2546.4965 | -2486.8306 | -2306.8287 | -2006.4908 | -1585.8168 | -1044.8069 | -383.461 | 398.2209 | 1300.2388 | 2322.5927 | 2322.5927 | 1928.7824 | 1578.7046 | 1272.3593 | 1009.7465 | 790.8662 | 615.7184 | 484.3031 | 396.6203 | 352.67 | 352.4522 | 395.9669 | 483.2141 | 614.1938 | 788.906 | 1007.3507 | 1269.5279 | 1575.4377 | 1925.0799 | 2318.4546 | 2755.5618 | 2755.5618 | 1649.3201 | 663.4144 | -202.1552 | -947.3889 | -1572.2866 | -2076.8482 | -2461.0739 | -2724.9635 | -2868.5172 | -2891.7349 | -2794.6165 | -2577.1622 | -2239.3718 | -1781.2455 | -1202.7832 | -503.9848 | 315.1495 | 1254.6199 | 2314.4262 | 3494.5685 | 3494.5685 | 2904.3814 | 2357.9267 | 1855.2045 | 1396.2148 | 980.9576 | 609.433 | 281.6408 | -2.4189 | -242.7461 | -439.3407 | -592.2029 | -701.3326 | -766.7298 | -788.3944 | -766.3266 | -700.5263 | -590.9935 | -437.7281 | -240.7303 | 0
[10 empty] | 4 | 0 | -258.4439 | -473.1553 | -644.1343 | -771.3807 | -854.8946 | -894.676 | -890.7249 | -843.0414 | -751.6253 | -616.4767 | -437.5956 | -214.982 | 51.364 | 361.4426 | 715.2537 | 1112.7973 | 1554.0733 | 2039.0819 | 2567.823 | 3140.2966 | 3140.2966 | 2044.2938 | 1068.6271 | 213.2963 | -521.6984 | -1136.3572 | -1630.6799 | -2004.6667 | -2258.3174 | -2391.6322 | -2404.6109 | -2297.2537 | -2069.5604 | -1721.5312 | -1253.1659 | -664.4647 | 44.5726 | 873.9458 | 1823.6551 | 2893.7003 | 4084.0815 | 4084.0815 | 3098.3108 | 2204.6723 | 1403.166 | 693.792 | 76.5502 | -448.5593 | -881.5366 | -1222.3816 | -1471.0944 | -1627.6749 | -1692.1231 | -1664.4392 | -1544.6229 | -1332.6745 | -1028.5937 | -632.3807 | -144.0355 | 436.442 | 1109.0517 | 1873.7937 | 1873.7937 | 1396.1277 | 975.5817 | 612.1558 | 305.8498 | 56.6638 | -135.4022 | -270.3481 | -348.1741 | -368.8801 | -332.4661 | -238.932 | -88.278 | 119.496 | 384.39 | 706.4041 | 1085.5381 | 1521.7921 | 2015.1661 | 2565.6602 | 3173.2742 | 3173.2742 | 2139.3541 | 1197.5663 | 347.9107 | -409.6127 | -1075.0037 | -1648.2626 | -2129.3892 | -2518.3835 | -2815.2456 | -3019.9754 | -3132.573 | -3153.0383 | -3081.3714 | -2917.5722 | -2661.6408 | -2313.5772 | -1873.3812 | -1341.0531 | -716.5927 | 0
[10 empty] | 5 | 0 | -716.5927 | -1341.0531 | -1873.3812 | -2313.5772 | -2661.6408 | -2917.5722 | -3081.3714 | -3153.0383 | -3132.573 | -3019.9754 | -2815.2456 | -2518.3835 | -2129.3892 | -1648.2626 | -1075.0037 | -409.6127 | 347.9107 | 1197.5663 | 2139.3541 | 3173.2742 | 3173.2742 | 2565.6602 | 2015.1661 | 1521.7921 | 1085.5381 | 706.4041 | 384.39 | 119.496 | -88.278 | -238.932 | -332.4661 | -368.8801 | -348.1741 | -270.3481 | -135.4022 | 56.6638 | 305.8498 | 612.1558 | 975.5817 | 1396.1277 | 1873.7937 | 1873.7937 | 1109.0517 | 436.442 | -144.0355 | -632.3807 | -1028.5937 | -1332.6745 | -1544.6229 | -1664.4392 | -1692.1231 | -1627.6749 | -1471.0944 | -1222.3816 | -881.5366 | -448.5593 | 76.5502 | 693.792 | 1403.166 | 2204.6723 | 3098.3108 | 4084.0815 | 4084.0815 | 2893.7003 | 1823.6551 | 873.9458 | 44.5726 | -664.4647 | -1253.1659 | -1721.5312 | -2069.5604 | -2297.2537 | -2404.6109 | -2391.6322 | -2258.3174 | -2004.6667 | -1630.6799 | -1136.3572 | -521.6984 | 213.2963 | 1068.6271 | 2044.2938 | 3140.2966 | 3140.2966 | 2567.823 | 2039.0819 | 1554.0733 | 1112.7973 | 715.2537 | 361.4426 | 51.364 | -214.982 | -437.5956 | -616.4767 | -751.6253 | -843.0414 | -890.7249 | -894.676 | -854.8946 | -771.3807 | -644.1343 | -473.1553 | -258.4439 | 0
[10 empty] | 6 | 0 | -240.7303 | -437.7281 | -590.9935 | -700.5263 | -766.3266 | -788.3944 | -766.7298 | -701.3326 | -592.2029 | -439.3407 | -242.7461 | -2.4189 | 281.6408 | 609.433 | 980.9576 | 1396.2148 | 1855.2045 | 2357.9267 | 2904.3814 | 3494.5685 | 3494.5685 | 2314.4262 | 1254.6199 | 315.1495 | -503.9848 | -1202.7832 | -1781.2455 | -2239.3718 | -2577.1622 | -2794.6165 | -2891.7349 | -2868.5172 | -2724.9635 | -2461.0739 | -2076.8482 | -1572.2866 | -947.3889 | -202.1552 | 663.4144 | 1649.3201 | 2755.5618 | 2755.5618 | 2318.4546 | 1925.0799 | 1575.4377 | 1269.5279 | 1007.3507 | 788.906 | 614.1938 | 483.2141 | 395.9669 | 352.4522 | 352.67 | 396.6203 | 484.3031 | 615.7184 | 790.8662 | 1009.7465 | 1272.3593 | 1578.7046 | 1928.7824 | 2322.5927 | 2322.5927 | 1300.2388 | 398.2209 | -383.461 | -1044.8069 | -1585.8168 | -2006.4908 | -2306.8287 | -2486.8306 | -2546.4965 | -2485.8264 | -2304.8203 | -2003.4782 | -1581.8002 | -1039.7861 | -377.436 | 405.2501 | 1308.2722 | 2331.6303 | 3475.3244 | 4739.3544 | 4739.3544 | 3627.1303 | 2607.0385 | 1679.0789 | 843.2515 | 99.5565 | -552.0064 | -1111.437 | -1578.7353 | -1953.9014 | -2236.9353 | -2427.8369 | -2526.6062 | -2533.2433 | -2447.7482 | -2270.1208 | -2000.3611 | -1638.4692 | -1184.4451 | -638.2887 | 0
[10 empty] | 7 | 0 | -722.5093 | -1352.8864 | -1891.1312 | -2337.2437 | -2691.224 | -2953.0721 | -3122.7879 | -3200.3715 | -3185.8228 | -3079.1418 | -2880.3286 | -2589.3832 | -2206.3055 | -1731.0955 | -1163.7533 | -504.2789 | 247.3278 | 1091.0667 | 2026.9379 | 3054.9414 | 3054.9414 | 2475.4314 | 1953.0414 | 1487.7714 | 1079.6214 | 728.5915 | 434.6815 | 197.8915 | 18.2215 | -104.3285 | -169.7584 | -178.0684 | -129.2584 | -23.3284 | 139.7216 | 359.8916 | 637.1817 | 971.5917 | 1363.1217 | 1811.7717 | 2317.5417 | 2317.5417 | 1442.2854 | 659.1612 | -31.8306 | -630.6903 | -1137.4176 | -1552.0128 | -1874.4756 | -2104.8063 | -2243.0046 | -2289.0708 | -2243.0046 | -2104.8063 | -1874.4756 | -1552.0128 | -1137.4176 | -630.6903 | -31.8306 | 659.1612 | 1442.2854 | 2317.5417 | 2317.5417 | 1811.7717 | 1363.1217 | 971.5917 | 637.1817 | 359.8916 | 139.7216 | -23.3284 | -129.2584 | -178.0684 | -169.7584 | -104.3285 | 18.2215 | 197.8915 | 434.6815 | 728.5915 | 1079.6214 | 1487.7714 | 1953.0414 | 2475.4314 | 3054.9414 | 3054.9414 | 2026.9379 | 1091.0667 | 247.3278 | -504.2789 | -1163.7533 | -1731.0955 | -2206.3055 | -2589.3832 | -2880.3286 | -3079.1418 | -3185.8228 | -3200.3715 | -3122.7879 | -2953.0721 | -2691.224 | -2337.2437 | -1891.1312 | -1352.8864 | -722.5093 | 0
[10 empty] | 8 | 0 | -239.5713 | -435.4101 | -587.5165 | -695.8903 | -760.5316 | -781.4404 | -758.6168 | -692.0606 | -581.7719 | -427.7507 | -229.9971 | 11.4891 | 296.7078 | 625.659 | 998.3426 | 1414.7588 | 1874.9075 | 2378.7887 | 2926.4023 | 3517.7485 | 3517.7485 | 2332.1009 | 1266.7893 | 321.8138 | -502.8258 | -1207.1294 | -1791.097 | -2254.7286 | -2598.0242 | -2820.9838 | -2923.6073 | -2905.8949 | -2767.8465 | -2509.4621 | -2130.7417 | -1631.6853 | -1012.2929 | -272.5644 | 587.5 | 1567.9004 | 2668.6368 | 2668.6368 | 2253.1781 | 1881.4518 | 1553.4581 | 1269.1968 | 1028.6681 | 831.8718 | 678.8081 | 569.4768 | 503.8781 | 482.0118 | 503.8781 | 569.4768 | 678.8081 | 831.8718 | 1028.6681 | 1269.1968 | 1553.4581 | 1881.4518 | 2253.1781 | 2668.6368 | 2668.6368 | 1567.9004 | 587.5 | -272.5644 | -1012.2929 | -1631.6853 | -2130.7417 | -2509.4621 | -2767.8465 | -2905.8949 | -2923.6073 | -2820.9838 | -2598.0242 | -2254.7286 | -1791.097 | -1207.1294 | -502.8258 | 321.8138 | 1266.7893 | 2332.1009 | 3517.7485 | 3517.7485 | 2926.4023 | 2378.7887 | 1874.9075 | 1414.7588 | 998.3426 | 625.659 | 296.7078 | 11.4891 | -229.9971 | -427.7507 | -581.7719 | -692.0606 | -758.6168 | -781.4404 | -760.5316 | -695.8903 | -587.5165 | -435.4101 | -239.5713 | 0
[10 empty] | 9 | 0 | -722.5093 | -1352.8864 | -1891.1312 | -2337.2437 | -2691.224 | -2953.0721 | -3122.7879 | -3200.3715 | -3185.8228 | -3079.1418 | -2880.3286 | -2589.3832 | -2206.3055 | -1731.0955 | -1163.7533 | -504.2789 | 247.3278 | 1091.0667 | 2026.9379 | 3054.9414 | 3054.9414 | 2475.4314 | 1953.0414 | 1487.7714 | 1079.6214 | 728.5915 | 434.6815 | 197.8915 | 18.2215 | -104.3285 | -169.7584 | -178.0684 | -129.2584 | -23.3284 | 139.7216 | 359.8916 | 637.1817 | 971.5917 | 1363.1217 | 1811.7717 | 2317.5417 | 2317.5417 | 1442.2854 | 659.1612 | -31.8306 | -630.6903 | -1137.4176 | -1552.0128 | -1874.4756 | -2104.8063 | -2243.0046 | -2289.0708 | -2243.0046 | -2104.8063 | -1874.4756 | -1552.0128 | -1137.4176 | -630.6903 | -31.8306 | 659.1612 | 1442.2854 | 2317.5417 | 2317.5417 | 1811.7717 | 1363.1217 | 971.5917 | 637.1817 | 359.8916 | 139.7216 | -23.3284 | -129.2584 | -178.0684 | -169.7584 | -104.3285 | 18.2215 | 197.8915 | 434.6815 | 728.5915 | 1079.6214 | 1487.7714 | 1953.0414 | 2475.4314 | 3054.9414 | 3054.9414 | 2026.9379 | 1091.0667 | 247.3278 | -504.2789 | -1163.7533 | -1731.0955 | -2206.3055 | -2589.3832 | -2880.3286 | -3079.1418 | -3185.8228 | -3200.3715 | -3122.7879 | -2953.0721 | -2691.224 | -2337.2437 | -1891.1312 | -1352.8864 | -722.5093 | 0
[11 empty] | camp.1 | [20 empty] | camp.2 | [20 empty] | camp.3 | [20 empty] | camp.4 | [20 empty] | camp.5
[11 empty] | 0 | 0.35 | 0.7 | 1.05 | 1.4 | 1.75 | 2.1 | 2.45 | 2.8 | 3.15 | 3.5 | 3.85 | 4.2 | 4.55 | 4.9 | 5.25 | 5.6 | 5.95 | 6.3 | 6.65 | 7 | 0 | 0.4 | 0.8 | 1.2 | 1.6 | 2 | 2.4 | 2.8 | 3.2 | 3.6 | 4 | 4.4 | 4.8 | 5.2 | 5.6 | 6 | 6.4 | 6.8 | 7.2 | 7.6 | 8 | 0 | 0.35 | 0.7 | 1.05 | 1.4 | 1.75 | 2.1 | 2.45 | 2.8 | 3.15 | 3.5 | 3.85 | 4.2 | 4.55 | 4.9 | 5.25 | 5.6 | 5.95 | 6.3 | 6.65 | 7 | 0 | 0.4 | 0.8 | 1.2 | 1.6 | 2 | 2.4 | 2.8 | 3.2 | 3.6 | 4 | 4.4 | 4.8 | 5.2 | 5.6 | 6 | 6.4 | 6.8 | 7.2 | 7.6 | 8 | 0 | 0.35 | 0.7 | 1.05 | 1.4 | 1.75 | 2.1 | 2.45 | 2.8 | 3.15 | 3.5 | 3.85 | 4.2 | 4.55 | 4.9 | 5.25 | 5.6 | 5.95 | 6.3 | 6.65 | 7
[10 empty] | x | 0 | 0.35 | 0.7 | 1.05 | 1.4 | 1.75 | 2.1 | 2.45 | 2.8 | 3.15 | 3.5 | 3.85 | 4.2 | 4.55 | 4.9 | 5.25 | 5.6 | 5.95 | 6.3 | 6.65 | 7 | 7 | 7.4 | 7.8 | 8.2 | 8.6 | 9 | 9.4 | 9.8 | 10.2 | 10.6 | 11 | 11.4 | 11.8 | 12.2 | 12.6 | 13 | 13.4 | 13.8 | 14.2 | 14.6 | 15 | 15 | 15.35 | 15.7 | 16.05 | 16.4 | 16.75 | 17.1 | 17.45 | 17.8 | 18.15 | 18.5 | 18.85 | 19.2 | 19.55 | 19.9 | 20.25 | 20.6 | 20.95 | 21.3 | 21.65 | 22 | 22 | 22.4 | 22.8 | 23.2 | 23.6 | 24 | 24.4 | 24.8 | 25.2 | 25.6 | 26 | 26.4 | 26.8 | 27.2 | 27.6 | 28 | 28.4 | 28.8 | 29.2 | 29.6 | 30 | 30 | 30.35 | 30.7 | 31.05 | 31.4 | 31.75 | 32.1 | 32.45 | 32.8 | 33.15 | 33.5 | 33.85 | 34.2 | 34.55 | 34.9 | 35.25 | 35.6 | 35.95 | 36.3 | 36.65 | 37
[10 empty] | T+ | 2195.9298 | 1932.6948 | 1669.4598 | 1406.2248 | 1142.9898 | 879.7548 | 616.5198 | 353.2848 | 90.0498 | 0 | 0 | 0 | 0 | 0 | 0 | 0 | 0 | 0 | 0 | 0 | 0 | 3310.4952 | 3009.6552 | 2708.8152 | 2407.9752 | 2107.1352 | 1806.2952 | 1505.4552 | 1204.6152 | 903.7752 | 602.9352 | 302.0952 | 19.6351 | 0 | 0 | 0 | 0 | 0 | 0 | 0 | 0 | 0 | 2948.1054 | 2684.8704 | 2421.6354 | 2158.4004 | 1895.1654 | 1631.9304 | 1368.6954 | 1105.4604 | 842.2254 | 578.9904 | 315.7554 | 52.5204 | 0 | 0 | 0 | 0 | 0 | 0 | 0 | 0 | 0 | 3126.3731 | 2825.5331 | 2524.6931 | 2223.8531 | 1923.0131 | 1622.1731 | 1321.3331 | 1020.4931 | 719.6531 | 418.8131 | 117.9731 | 0 | 0 | 0 | 0 | 0 | 0 | 0 | 0 | 0 | 0 | 3309.4006 | 3046.1656 | 2782.9306 | 2519.6956 | 2256.4606 | 1993.2256 | 1729.9906 | 1466.7556 | 1203.5206 | 940.2856 | 677.0506 | 413.8156 | 252.6355 | 127.6855 | 2.7355 | 0 | 0 | 0 | 0 | 0 | 0
[10 empty] | T- | 0 | 0 | 0 | 0 | 0 | 0 | -2.7355 | -127.6855 | -252.6355 | -413.8156 | -677.0506 | -940.2856 | -1203.5206 | -1466.7556 | -1729.9906 | -1993.2256 | -2256.4606 | -2519.6956 | -2782.9306 | -3046.1656 | -3309.4006 | 0 | 0 | 0 | 0 | 0 | 0 | 0 | 0 | 0 | 0 | -117.9731 | -418.8131 | -719.6531 | -1020.4931 | -1321.3331 | -1622.1731 | -1923.0131 | -2223.8531 | -2524.6931 | -2825.5331 | -3126.3731 | 0 | 0 | 0 | 0 | 0 | 0 | 0 | 0 | 0 | -52.5204 | -315.7554 | -578.9904 | -842.2254 | -1105.4604 | -1368.6954 | -1631.9304 | -1895.1654 | -2158.4004 | -2421.6354 | -2684.8704 | -2948.1054 | 0 | 0 | 0 | 0 | 0 | 0 | 0 | 0 | 0 | -19.6351 | -302.0952 | -602.9352 | -903.7752 | -1204.6152 | -1505.4552 | -1806.2952 | -2107.1352 | -2407.9752 | -2708.8152 | -3009.6552 | -3310.4952 | 0 | 0 | 0 | 0 | 0 | 0 | 0 | 0 | 0 | 0 | 0 | 0 | -90.0498 | -353.2848 | -616.5198 | -879.7548 | -1142.9898 | -1406.2248 | -1669.4598 | -1932.6948 | -2195.9298
[10 empty] | vincoli | -150 | [20 empty] | -150 | [20 empty] | -150 | [19 empty] | -150 | [20 empty] | -150 | [20 empty] | -150
[10 empty] | Tsup | 2195.9298 | 1932.6948 | 1669.4598 | 1406.2248 | 1142.9898 | 879.7548 | 616.5198 | 353.2848 | 90.0498 | -173.1852 | -436.4202 | -573.5638 | -698.5138 | -823.4638 | -948.4138 | -1073.3638 | -1198.3138 | -1323.2638 | -1448.2138 | -1573.1638 | -1698.1138 | 3310.4952 | 3009.6552 | 2708.8152 | 2407.9752 | 2107.1352 | 1806.2952 | 1505.4552 | 1204.6152 | 903.7752 | 602.9352 | 302.0952 | 19.6351 | -123.1649 | -265.9649 | -408.7649 | -551.5649 | -694.3649 | -837.1649 | -979.9649 | -1122.7649 | -1265.5649 | 2948.1054 | 2684.8704 | 2421.6354 | 2158.4004 | 1895.1654 | 1631.9304 | 1368.6954 | 1105.4604 | 842.2254 | 578.9904 | 315.7554 | 52.5204 | -188.0473 | -312.9973 | -437.9473 | -562.8973 | -687.8473 | -812.7973 | -937.7473 | -1062.6973 | -1187.6473 | 3126.3731 | 2825.5331 | 2524.6931 | 2223.8531 | 1923.0131 | 1622.1731 | 1321.3331 | 1020.4931 | 719.6531 | 418.8131 | 117.9731 | -182.8669 | -377.775 | -520.575 | -663.375 | -806.175 | -948.975 | -1091.775 | -1234.575 | -1377.375 | -1520.175 | 3309.4006 | 3046.1656 | 2782.9306 | 2519.6956 | 2256.4606 | 1993.2256 | 1729.9906 | 1466.7556 | 1203.5206 | 940.2856 | 677.0506 | 413.8156 | 252.6355 | 127.6855 | 2.7355 | -122.2145 | -247.1645 | -372.1145 | -497.0645 | -622.0145 | -746.9645
[10 empty] | Tinf | 746.9645 | 622.0145 | 497.0645 | 372.1145 | 247.1645 | 122.2145 | -2.7355 | -127.6855 | -252.6355 | -413.8156 | -677.0506 | -940.2856 | -1203.5206 | -1466.7556 | -1729.9906 | -1993.2256 | -2256.4606 | -2519.6956 | -2782.9306 | -3046.1656 | -3309.4006 | 1520.175 | 1377.375 | 1234.575 | 1091.775 | 948.975 | 806.175 | 663.375 | 520.575 | 377.775 | 182.8669 | -117.9731 | -418.8131 | -719.6531 | -1020.4931 | -1321.3331 | -1622.1731 | -1923.0131 | -2223.8531 | -2524.6931 | -2825.5331 | -3126.3731 | 1187.6473 | 1062.6973 | 937.7473 | 812.7973 | 687.8473 | 562.8973 | 437.9473 | 312.9973 | 188.0473 | -52.5204 | -315.7554 | -578.9904 | -842.2254 | -1105.4604 | -1368.6954 | -1631.9304 | -1895.1654 | -2158.4004 | -2421.6354 | -2684.8704 | -2948.1054 | 1265.5649 | 1122.7649 | 979.9649 | 837.1649 | 694.3649 | 551.5649 | 408.7649 | 265.9649 | 123.1649 | -19.6351 | -302.0952 | -602.9352 | -903.7752 | -1204.6152 | -1505.4552 | -1806.2952 | -2107.1352 | -2407.9752 | -2708.8152 | -3009.6552 | -3310.4952 | 1698.1138 | 1573.1638 | 1448.2138 | 1323.2638 | 1198.3138 | 1073.3638 | 948.4138 | 823.4638 | 698.5138 | 573.5638 | 436.4202 | 173.1852 | -90.0498 | -353.2848 | -616.5198 | -879.7548 | -1142.9898 | -1406.2248 | -1669.4598 | -1932.6948 | -2195.9298
[10 empty] | 1 | 2195.9298 | 1932.6948 | 1669.4598 | 1406.2248 | 1142.9898 | 879.7548 | 616.5198 | 353.2848 | 90.0498 | -173.1852 | -436.4202 | -699.6552 | -962.8902 | -1226.1252 | -1489.3602 | -1752.5952 | -2015.8302 | -2279.0652 | -2542.3002 | -2805.5352 | -3068.7702 | 1520.175 | 1377.375 | 1234.575 | 1091.775 | 948.975 | 806.175 | 663.375 | 520.575 | 377.775 | 234.975 | 92.175 | -50.625 | -193.425 | -336.225 | -479.025 | -621.825 | -764.625 | -907.425 | -1050.225 | -1193.025 | -1335.825 | 2632.35 | 2369.115 | 2105.88 | 1842.645 | 1579.41 | 1316.175 | 1052.94 | 789.705 | 526.47 | 263.235 | 0 | -263.235 | -526.47 | -789.705 | -1052.94 | -1316.175 | -1579.41 | -1842.645 | -2105.88 | -2369.115 | -2632.35 | 1335.825 | 1193.025 | 1050.225 | 907.425 | 764.625 | 621.825 | 479.025 | 336.225 | 193.425 | 50.625 | -92.175 | -234.975 | -377.775 | -520.575 | -663.375 | -806.175 | -948.975 | -1091.775 | -1234.575 | -1377.375 | -1520.175 | 3068.7702 | 2805.5352 | 2542.3002 | 2279.0652 | 2015.8302 | 1752.5952 | 1489.3602 | 1226.1252 | 962.8902 | 699.6552 | 436.4202 | 173.1852 | -90.0498 | -353.2848 | -616.5198 | -879.7548 | -1142.9898 | -1406.2248 | -1669.4598 | -1932.6948 | -2195.9298
[10 empty] | 2 | 746.9645 | 622.0145 | 497.0645 | 372.1145 | 247.1645 | 122.2145 | -2.7355 | -127.6855 | -252.6355 | -377.5855 | -502.5355 | -627.4855 | -752.4355 | -877.3855 | -1002.3355 | -1127.2855 | -1252.2355 | -1377.1855 | -1502.1355 | -1627.0855 | -1752.0355 | 3114.539 | 2813.699 | 2512.859 | 2212.019 | 1911.179 | 1610.339 | 1309.499 | 1008.659 | 707.819 | 406.979 | 106.139 | -194.701 | -495.541 | -796.381 | -1097.221 | -1398.061 | -1698.901 | -1999.741 | -2300.581 | -2601.421 | -2902.261 | 1249.5 | 1124.55 | 999.6 | 874.65 | 749.7 | 624.75 | 499.8 | 374.85 | 249.9 | 124.95 | 0 | -124.95 | -249.9 | -374.85 | -499.8 | -624.75 | -749.7 | -874.65 | -999.6 | -1124.55 | -1249.5 | 2902.261 | 2601.421 | 2300.581 | 1999.741 | 1698.901 | 1398.061 | 1097.221 | 796.381 | 495.541 | 194.701 | -106.139 | -406.979 | -707.819 | -1008.659 | -1309.499 | -1610.339 | -1911.179 | -2212.019 | -2512.859 | -2813.699 | -3114.539 | 1752.0355 | 1627.0855 | 1502.1355 | 1377.1855 | 1252.2355 | 1127.2855 | 1002.3355 | 877.3855 | 752.4355 | 627.4855 | 502.5355 | 377.5855 | 252.6355 | 127.6855 | 2.7355 | -122.2145 | -247.1645 | -372.1145 | -497.0645 | -622.0145 | -746.9645
[10 empty] | 3 | 1955.2994 | 1692.0644 | 1428.8294 | 1165.5944 | 902.3594 | 639.1244 | 375.8894 | 112.6544 | -150.5806 | -413.8156 | -677.0506 | -940.2856 | -1203.5206 | -1466.7556 | -1729.9906 | -1993.2256 | -2256.4606 | -2519.6956 | -2782.9306 | -3046.1656 | -3309.4006 | 3310.4952 | 3009.6552 | 2708.8152 | 2407.9752 | 2107.1352 | 1806.2952 | 1505.4552 | 1204.6152 | 903.7752 | 602.9352 | 302.0952 | 1.2552 | -299.5848 | -600.4248 | -901.2648 | -1202.1048 | -1502.9448 | -1803.7848 | -2104.6248 | -2405.4648 | -2706.3048 | 1187.6473 | 1062.6973 | 937.7473 | 812.7973 | 687.8473 | 562.8973 | 437.9473 | 312.9973 | 188.0473 | 63.0973 | -61.8527 | -186.8027 | -311.7527 | -436.7027 | -561.6527 | -686.6027 | -811.5527 | -936.5027 | -1061.4527 | -1186.4027 | -1311.3527 | 2916.0242 | 2615.1842 | 2314.3442 | 2013.5042 | 1712.6642 | 1411.8242 | 1110.9842 | 810.1442 | 509.3042 | 208.4642 | -92.3758 | -393.2158 | -694.0558 | -994.8958 | -1295.7358 | -1596.5758 | -1897.4158 | -2198.2558 | -2499.0958 | -2799.9358 | -3100.7758 | 1748.7241 | 1623.7741 | 1498.8241 | 1373.8741 | 1248.9241 | 1123.9741 | 999.0241 | 874.0741 | 749.1241 | 624.1741 | 499.2241 | 374.2741 | 249.3241 | 124.3741 | -0.57592 | -125.5259 | -250.4759 | -375.4259 | -500.3759 | -625.3259 | -750.2759
[10 empty] | 4 | 800.8862 | 675.9362 | 550.9862 | 426.0362 | 301.0862 | 176.1362 | 51.1862 | -73.7638 | -198.7138 | -323.6638 | -448.6138 | -573.5638 | -698.5138 | -823.4638 | -948.4138 | -1073.3638 | -1198.3138 | -1323.2638 | -1448.2138 | -1573.1638 | -1698.1138 | 2890.4269 | 2589.5869 | 2288.7469 | 1987.9069 | 1687.0669 | 1386.2269 | 1085.3869 | 784.5469 | 483.7069 | 182.8669 | -117.9731 | -418.8131 | -719.6531 | -1020.4931 | -1321.3331 | -1622.1731 | -1923.0131 | -2223.8531 | -2524.6931 | -2825.5331 | -3126.3731 | 2948.1054 | 2684.8704 | 2421.6354 | 2158.4004 | 1895.1654 | 1631.9304 | 1368.6954 | 1105.4604 | 842.2254 | 578.9904 | 315.7554 | 52.5204 | -210.7146 | -473.9496 | -737.1846 | -1000.4196 | -1263.6546 | -1526.8896 | -1790.1246 | -2053.3596 | -2316.5946 | 1265.5649 | 1122.7649 | 979.9649 | 837.1649 | 694.3649 | 551.5649 | 408.7649 | 265.9649 | 123.1649 | -19.6351 | -162.4351 | -305.2351 | -448.0351 | -590.8351 | -733.6351 | -876.4351 | -1019.2351 | -1162.0351 | -1304.8351 | -1447.6351 | -1590.4351 | 3085.6749 | 2822.4399 | 2559.2049 | 2295.9699 | 2032.7349 | 1769.4999 | 1506.2649 | 1243.0299 | 979.7949 | 716.5599 | 453.3249 | 190.0899 | -73.1451 | -336.3801 | -599.6151 | -862.8501 | -1126.0851 | -1389.3201 | -1652.5551 | -1915.7901 | -2179.0251
[10 empty] | 5 | 2179.0251 | 1915.7901 | 1652.5551 | 1389.3201 | 1126.0851 | 862.8501 | 599.6151 | 336.3801 | 73.1451 | -190.0899 | -453.3249 | -716.5599 | -979.7949 | -1243.0299 | -1506.2649 | -1769.4999 | -2032.7349 | -2295.9699 | -2559.2049 | -2822.4399 | -3085.6749 | 1590.4351 | 1447.6351 | 1304.8351 | 1162.0351 | 1019.2351 | 876.4351 | 733.6351 | 590.8351 | 448.0351 | 305.2351 | 162.4351 | 19.6351 | -123.1649 | -265.9649 | -408.7649 | -551.5649 | -694.3649 | -837.1649 | -979.9649 | -1122.7649 | -1265.5649 | 2316.5946 | 2053.3596 | 1790.1246 | 1526.8896 | 1263.6546 | 1000.4196 | 737.1846 | 473.9496 | 210.7146 | -52.5204 | -315.7554 | -578.9904 | -842.2254 | -1105.4604 | -1368.6954 | -1631.9304 | -1895.1654 | -2158.4004 | -2421.6354 | -2684.8704 | -2948.1054 | 3126.3731 | 2825.5331 | 2524.6931 | 2223.8531 | 1923.0131 | 1622.1731 | 1321.3331 | 1020.4931 | 719.6531 | 418.8131 | 117.9731 | -182.8669 | -483.7069 | -784.5469 | -1085.3869 | -1386.2269 | -1687.0669 | -1987.9069 | -2288.7469 | -2589.5869 | -2890.4269 | 1698.1138 | 1573.1638 | 1448.2138 | 1323.2638 | 1198.3138 | 1073.3638 | 948.4138 | 823.4638 | 698.5138 | 573.5638 | 448.6138 | 323.6638 | 198.7138 | 73.7638 | -51.1862 | -176.1362 | -301.0862 | -426.0362 | -550.9862 | -675.9362 | -800.8862
[10 empty] | 6 | 750.2759 | 625.3259 | 500.3759 | 375.4259 | 250.4759 | 125.5259 | 0.57592 | -124.3741 | -249.3241 | -374.2741 | -499.2241 | -624.1741 | -749.1241 | -874.0741 | -999.0241 | -1123.9741 | -1248.9241 | -1373.8741 | -1498.8241 | -1623.7741 | -1748.7241 | 3100.7758 | 2799.9358 | 2499.0958 | 2198.2558 | 1897.4158 | 1596.5758 | 1295.7358 | 994.8958 | 694.0558 | 393.2158 | 92.3758 | -208.4642 | -509.3042 | -810.1442 | -1110.9842 | -1411.8242 | -1712.6642 | -2013.5042 | -2314.3442 | -2615.1842 | -2916.0242 | 1311.3527 | 1186.4027 | 1061.4527 | 936.5027 | 811.5527 | 686.6027 | 561.6527 | 436.7027 | 311.7527 | 186.8027 | 61.8527 | -63.0973 | -188.0473 | -312.9973 | -437.9473 | -562.8973 | -687.8473 | -812.7973 | -937.7473 | -1062.6973 | -1187.6473 | 2706.3048 | 2405.4648 | 2104.6248 | 1803.7848 | 1502.9448 | 1202.1048 | 901.2648 | 600.4248 | 299.5848 | -1.2552 | -302.0952 | -602.9352 | -903.7752 | -1204.6152 | -1505.4552 | -1806.2952 | -2107.1352 | -2407.9752 | -2708.8152 | -3009.6552 | -3310.4952 | 3309.4006 | 3046.1656 | 2782.9306 | 2519.6956 | 2256.4606 | 1993.2256 | 1729.9906 | 1466.7556 | 1203.5206 | 940.2856 | 677.0506 | 413.8156 | 150.5806 | -112.6544 | -375.8894 | -639.1244 | -902.3594 | -1165.5944 | -1428.8294 | -1692.0644 | -1955.2994
[10 empty] | 7 | 2195.9298 | 1932.6948 | 1669.4598 | 1406.2248 | 1142.9898 | 879.7548 | 616.5198 | 353.2848 | 90.0498 | -173.1852 | -436.4202 | -699.6552 | -962.8902 | -1226.1252 | -1489.3602 | -1752.5952 | -2015.8302 | -2279.0652 | -2542.3002 | -2805.5352 | -3068.7702 | 1520.175 | 1377.375 | 1234.575 | 1091.775 | 948.975 | 806.175 | 663.375 | 520.575 | 377.775 | 234.975 | 92.175 | -50.625 | -193.425 | -336.225 | -479.025 | -621.825 | -764.625 | -907.425 | -1050.225 | -1193.025 | -1335.825 | 2632.35 | 2369.115 | 2105.88 | 1842.645 | 1579.41 | 1316.175 | 1052.94 | 789.705 | 526.47 | 263.235 | 0 | -263.235 | -526.47 | -789.705 | -1052.94 | -1316.175 | -1579.41 | -1842.645 | -2105.88 | -2369.115 | -2632.35 | 1335.825 | 1193.025 | 1050.225 | 907.425 | 764.625 | 621.825 | 479.025 | 336.225 | 193.425 | 50.625 | -92.175 | -234.975 | -377.775 | -520.575 | -663.375 | -806.175 | -948.975 | -1091.775 | -1234.575 | -1377.375 | -1520.175 | 3068.7702 | 2805.5352 | 2542.3002 | 2279.0652 | 2015.8302 | 1752.5952 | 1489.3602 | 1226.1252 | 962.8902 | 699.6552 | 436.4202 | 173.1852 | -90.0498 | -353.2848 | -616.5198 | -879.7548 | -1142.9898 | -1406.2248 | -1669.4598 | -1932.6948 | -2195.9298
[10 empty] | 8 | 746.9645 | 622.0145 | 497.0645 | 372.1145 | 247.1645 | 122.2145 | -2.7355 | -127.6855 | -252.6355 | -377.5855 | -502.5355 | -627.4855 | -752.4355 | -877.3855 | -1002.3355 | -1127.2855 | -1252.2355 | -1377.1855 | -1502.1355 | -1627.0855 | -1752.0355 | 3114.539 | 2813.699 | 2512.859 | 2212.019 | 1911.179 | 1610.339 | 1309.499 | 1008.659 | 707.819 | 406.979 | 106.139 | -194.701 | -495.541 | -796.381 | -1097.221 | -1398.061 | -1698.901 | -1999.741 | -2300.581 | -2601.421 | -2902.261 | 1249.5 | 1124.55 | 999.6 | 874.65 | 749.7 | 624.75 | 499.8 | 374.85 | 249.9 | 124.95 | 0 | -124.95 | -249.9 | -374.85 | -499.8 | -624.75 | -749.7 | -874.65 | -999.6 | -1124.55 | -1249.5 | 2902.261 | 2601.421 | 2300.581 | 1999.741 | 1698.901 | 1398.061 | 1097.221 | 796.381 | 495.541 | 194.701 | -106.139 | -406.979 | -707.819 | -1008.659 | -1309.499 | -1610.339 | -1911.179 | -2212.019 | -2512.859 | -2813.699 | -3114.539 | 1752.0355 | 1627.0855 | 1502.1355 | 1377.1855 | 1252.2355 | 1127.2855 | 1002.3355 | 877.3855 | 752.4355 | 627.4855 | 502.5355 | 377.5855 | 252.6355 | 127.6855 | 2.7355 | -122.2145 | -247.1645 | -372.1145 | -497.0645 | -622.0145 | -746.9645
[10 empty] | 9 | 2195.9298 | 1932.6948 | 1669.4598 | 1406.2248 | 1142.9898 | 879.7548 | 616.5198 | 353.2848 | 90.0498 | -173.1852 | -436.4202 | -699.6552 | -962.8902 | -1226.1252 | -1489.3602 | -1752.5952 | -2015.8302 | -2279.0652 | -2542.3002 | -2805.5352 | -3068.7702 | 1520.175 | 1377.375 | 1234.575 | 1091.775 | 948.975 | 806.175 | 663.375 | 520.575 | 377.775 | 234.975 | 92.175 | -50.625 | -193.425 | -336.225 | -479.025 | -621.825 | -764.625 | -907.425 | -1050.225 | -1193.025 | -1335.825 | 2632.35 | 2369.115 | 2105.88 | 1842.645 | 1579.41 | 1316.175 | 1052.94 | 789.705 | 526.47 | 263.235 | 0 | -263.235 | -526.47 | -789.705 | -1052.94 | -1316.175 | -1579.41 | -1842.645 | -2105.88 | -2369.115 | -2632.35 | 1335.825 | 1193.025 | 1050.225 | 907.425 | 764.625 | 621.825 | 479.025 | 336.225 | 193.425 | 50.625 | -92.175 | -234.975 | -377.775 | -520.575 | -663.375 | -806.175 | -948.975 | -1091.775 | -1234.575 | -1377.375 | -1520.175 | 3068.7702 | 2805.5352 | 2542.3002 | 2279.0652 | 2015.8302 | 1752.5952 | 1489.3602 | 1226.1252 | 962.8902 | 699.6552 | 436.4202 | 173.1852 | -90.0498 | -353.2848 | -616.5198 | -879.7548 | -1142.9898 | -1406.2248 | -1669.4598 | -1932.6948 | -2195.9298
| sez. non fess. | 0 | 0 | 0 | 0 | 0
|  | -0.076503 | -0.00731 | 0.0078074 | -0.026773 | -0.014768
|  | -0.14987 | -0.035378 | 0.0030387 | -0.068158 | -0.045898
|  | -0.21738 | -0.077369 | -0.010388 | -0.118 | -0.088501
|  | -0.27677 | -0.12721 | -0.029015 | -0.17092 | -0.13813
|  | -0.32619 | -0.1796 | -0.049848 | -0.22229 | -0.19081
|  | -0.36427 | -0.23 | -0.070349 | -0.26824 | -0.24297
|  | -0.39009 | -0.27462 | -0.088446 | -0.30569 | -0.29153
|  | -0.40315 | -0.31045 | -0.10252 | -0.3323 | -0.33383
|  | -0.40342 | -0.33524 | -0.11143 | -0.3465 | -0.36767
|  | -0.39131 | -0.3475 | -0.11448 | -0.3475 | -0.39131
|  | -0.36767 | -0.3465 | -0.11143 | -0.33524 | -0.40342
|  | -0.33383 | -0.3323 | -0.10252 | -0.31045 | -0.40315
|  | -0.29153 | -0.30569 | -0.088446 | -0.27462 | -0.39009
|  | -0.24297 | -0.26824 | -0.070349 | -0.23 | -0.36427
|  | -0.19081 | -0.22229 | -0.049848 | -0.1796 | -0.32619
|  | -0.13813 | -0.17092 | -0.029015 | -0.12721 | -0.27677
|  | -0.088501 | -0.118 | -0.010388 | -0.077369 | -0.21738
|  | -0.045898 | -0.068158 | 0.0030387 | -0.035378 | -0.14987
|  | -0.014768 | -0.026773 | 0.0078074 | -0.00731 | -0.076503
|  | 0 | 0 | -1.2016e-15 | 0 | -2.8743e-15
| sez. fessurata | 0 | 0 | 0 | 0 | 0 |  |  | >
|  | -0.25435 | -0.024304 | 0.035512 | -0.089015 | -0.049101
|  | -0.49829 | -0.11762 | 0.013822 | -0.22661 | -0.1526
|  | -0.72276 | -0.25724 | -0.047249 | -0.39233 | -0.29425
|  | -0.92019 | -0.42296 | -0.13198 | -0.56827 | -0.45927
|  | -1.0845 | -0.59714 | -0.22673 | -0.73905 | -0.63439
|  | -1.2111 | -0.76469 | -0.31998 | -0.89185 | -0.80782
|  | -1.297 | -0.91304 | -0.4023 | -1.0164 | -0.96927
|  | -1.3404 | -1.0322 | -0.46633 | -1.1048 | -1.1099
|  | -1.3413 | -1.1146 | -0.50685 | -1.152 | -1.2224
|  | -1.301 | -1.1553 | -0.52071 | -1.1553 | -1.301
|  | -1.2224 | -1.152 | -0.50685 | -1.1146 | -1.3413
|  | -1.1099 | -1.1048 | -0.46633 | -1.0322 | -1.3404
|  | -0.96927 | -1.0164 | -0.4023 | -0.91304 | -1.297
|  | -0.80782 | -0.89185 | -0.31998 | -0.76469 | -1.2111
|  | -0.63439 | -0.73905 | -0.22673 | -0.59714 | -1.0845
|  | -0.45927 | -0.56827 | -0.13198 | -0.42296 | -0.92019
|  | -0.29425 | -0.39233 | -0.047249 | -0.25724 | -0.72276
|  | -0.1526 | -0.22661 | 0.013822 | -0.11762 | -0.49829
|  | -0.049101 | -0.089015 | 0.035512 | -0.024304 | -0.25435
|  | 0 | 0 | -5.4655e-15 | 0 | -9.5563e-15
| combinata | 0 | 0 | 0 | 0 | 0
|  | -0.076503 | -0.00731 | 0.0078074 | -0.026773 | -0.014768
|  | -0.14987 | -0.035378 | 0.0030387 | -0.068158 | -0.045898
|  | -0.21738 | -0.077369 | -0.010388 | -0.118 | -0.088501
|  | -0.27677 | -0.12721 | -0.029015 | -0.17092 | -0.13813
|  | -0.32619 | -0.1796 | -0.049848 | -0.22229 | -0.19081
|  | -0.36427 | -0.23 | -0.070349 | -0.26824 | -0.24297
|  | -0.39009 | -0.27462 | -0.088446 | -0.30569 | -0.29153
|  | -0.40315 | -0.31045 | -0.10252 | -0.3323 | -0.33383
|  | -0.40342 | -0.33524 | -0.11143 | -0.3465 | -0.36767
|  | -0.39131 | -0.3475 | -0.11448 | -0.3475 | -0.39131
|  | -0.36767 | -0.3465 | -0.11143 | -0.33524 | -0.40342
|  | -0.33383 | -0.3323 | -0.10252 | -0.31045 | -0.40315
|  | -0.29153 | -0.30569 | -0.088446 | -0.27462 | -0.39009
|  | -0.24297 | -0.26824 | -0.070349 | -0.23 | -0.36427
|  | -0.19081 | -0.22229 | -0.049848 | -0.1796 | -0.32619
|  | -0.13813 | -0.17092 | -0.029015 | -0.12721 | -0.27677
|  | -0.088501 | -0.118 | -0.010388 | -0.077369 | -0.21738
|  | -0.045898 | -0.068158 | 0.0030387 | -0.035378 | -0.14987
|  | -0.014768 | -0.026773 | 0.0078074 | -0.00731 | -0.076503
|  | 0 | 0 | -1.2016e-15 | 0 | -2.8743e-15
| x | 0 | 7 | 15 | 22 | 30
|  | 0.35 | 7.4 | 15.35 | 22.4 | 30.35
|  | 0.7 | 7.8 | 15.7 | 22.8 | 30.7
|  | 1.05 | 8.2 | 16.05 | 23.2 | 31.05
|  | 1.4 | 8.6 | 16.4 | 23.6 | 31.4
|  | 1.75 | 9 | 16.75 | 24 | 31.75
|  | 2.1 | 9.4 | 17.1 | 24.4 | 32.1
|  | 2.45 | 9.8 | 17.45 | 24.8 | 32.45
|  | 2.8 | 10.2 | 17.8 | 25.2 | 32.8
|  | 3.15 | 10.6 | 18.15 | 25.6 | 33.15
|  | 3.5 | 11 | 18.5 | 26 | 33.5
|  | 3.85 | 11.4 | 18.85 | 26.4 | 33.85
|  | 4.2 | 11.8 | 19.2 | 26.8 | 34.2
|  | 4.55 | 12.2 | 19.55 | 27.2 | 34.55
|  | 4.9 | 12.6 | 19.9 | 27.6 | 34.9
|  | 5.25 | 13 | 20.25 | 28 | 35.25
|  | 5.6 | 13.4 | 20.6 | 28.4 | 35.6
|  | 5.95 | 13.8 | 20.95 | 28.8 | 35.95
|  | 6.3 | 14.2 | 21.3 | 29.2 | 36.3
|  | 6.65 | 14.6 | 21.65 | 29.6 | 36.65
|  | 7 | 15 | 22 | 30 | 37
| vincoli | -0.05 | -0.05 | -0.05 | -0.05 | -0.05
|  | -0.05 | -0.05 | -0.05 | -0.05 | -0.05
Note on A2: Colonna "help"
Note on A3: Il foglio deve essere usato con la "struttura" completamente raggruppata, per poter nascondere adeguatamente le celle destinate ai calcoli.
Note on A4: Le misure scelte sul disegno consentono di stimare il peso proprio del solaio e definiscono la geometria per le successive verifiche statiche.
Note on A9: Lasciare vuota la cella, o inserire il valore 0, significa adottare solai con blocchi in laterizio. Inserire un valore diverso da zero, significa adottare solai a lastre con polistirolo di alleggerimento. Il peso specifico dei blocchi è conseguente a tale scelta.
Note on A10: Nota: scegliendo larghezza nervatura e interasse pari a 100, si ottiene il calcolo a soletta in getto pieno
Note on A22: Si può adottare il peso proprio calcolato, oppure scegliere un valore diverso.
Note on A34: Il momento di incastro agli estremi deve essere scelto in funzione della stima del reale grado di vincolo offerto dai vincoli alle due estremità. Il momento che scaturisce dal grado di incastro scelto viene successivamente applicato come momento di equilibrio e influisce quindi su tutte le altre sollecitazioni, in tutte le campate, nelle diverse combinazioni di carico
Note on A36: Il momento di incastro scelto per ciascuna delle due estremità si ripartisce nei diversi tipi di carico (g1, g2, q) nella stessa misura in cui si ripartisce il carico distribuito su ciascuna delle due campate terminali
Note on A44: La ridistribuzione dei momenti segue strettamente le indicazioni della Circolare. La ridistribuzione è applicata nella misura desiderata, ma soltanto entro i limiti: - nella combinazione ultima - se consentito dal rapporto fra le luci di campate adiacenti - se consentito dal rispetto della duttilità delle membrature, secondo la formula (4.1.1)
Note on A275: I valori dei coefficienti parziali sono imposti dalle norme. Scelte diverse dei coefficienti modificano il calcolo.
Note on A281: Il calcolo viene eseguito con le combinazioni previste dalle NTC08: gg1=1/1,3 gg2=0/1,5 gq=0/1,5 E' possibile modificare i coefficienti di combinazione per il confronto con altri codici
Note on A288: Il calcolo viene eseguito in accordo con il paragrafo 2.5.3, omettendo cioè, se favorevoli, i carichi variabili e i permanenti di tipo g2: gg1=1 gg2=0/1 gq=0/1
Note on A322: Il foglio prevede di assumere lo stesso diametro delle barre per tutte le campate. Intervenendo manualmente si può modificare questa impostazione, applicando lo sfondo giallo alle celle desiderate.
Note on A354: L'armatura tesa superiore agli appoggi viene calcolata in comb. SLU con As=M/(0,9 d fyd). L'armatura inferiore per tutti gli appoggi viene calcolata in comb. SLU soltanto per assorbire un tiro pari al taglio.
Note on A368: Per il calcolo del momento resistente si utilizza la funzione creata da afazio, con i riferimenti alle funzioni create dall'ing. Cattivella (vedi la funzione in visual basic).
Note on A382: L'armatura tesa inferiore in campata viene calcolata in comb. SLU con As=M/(0,9 d fyd). L'armatura superiore è posta pari a zero.
Note on A417: Facendo clik (obbligatoriamente) sul pulsante il foglio copia le armature progettate incollandole nelle celle a sfondo giallo, con lo scopo di consentire eventuali modifiche.
Note on A419: Nelle celle a sfondo giallo è possibile modificare le armature proposte e/o aggiungerne di nuove
Note on A423: Le verifiche di flessione agli appoggi sono eseguite considerando il momento agente in corrispondenza dell'asse dell'appoggio, ma applicato alla sola sezione della nervatura. Cosa corretta sarebbe considerare il valore di momento valutato in corrispondenza della sezione sul filo dell'appoggio.
Note on A433: Per il calcolo del momento resistente si utilizza la funzione creata da afazio, con i riferimenti alle funzioni create dall'ing. Cattivella (vedi la funzione in visual basic).
Note on A486: Se lo spessore della cartella è inferiore a 5 cm il valore di fcd è ridotto del 20% (§4.1.2.1.1.1)
Note on A510: Se lo spessore della cartella è inferiore a 5 cm il valore limite 0,60fck è ridotto del 20% (§4.1.2.2.5)
Note on A522: Se lo spessore della cartella è inferiore a 5 cm il valore limite 0,45fck è ridotto del 20% (§4.1.2.2.5)
Note on A547: Si considera in prima fase il solo contributo del calcestruzzo
Note on A549: La fascia piena si ottiene togliendo un determinato numero di blocchi in vicinanza degli appoggi. Non è possibile estendere la validità del foglio di calcolo a casi in cui la zona piena eccede certi limiti.
Note on A553: Si considera, per la verifica finale, anche il contributo al taglio resistente offerto dalle barre longitudinali: per gli appoggi intermedi si considera l'armatura tesa superiore; per gli appoggi di estremità si considera la maggiore tra l'armatura superiore e quella inferiore, seguendo cioè la possibile zona tesa.
Note on A554: Le armature indicate nelle celle a sfondo giallo sono quelle che derivano dal calcolo a flessione. La modifica delle armature in queste righe influisce soltanto sulle verifiche a taglio.
Note on A576: Le verifiche di fessurazione sono eseguite con il metodo indiretto, come previsto in C.4.1.2.2.4. Se le verifiche non sono soddisfatte può essere utile diminuire il diametro delle barre, oppure fare riferimento al criterio del calcolo diretto.
Note on A689: Le verifiche di snellezza sono eseguite come previsto in C.4.1.2.2.2. Se le verifiche non sono soddisfatte, oppure se le luci sono superiori a 10 metri, è necessario procedere con le verifiche di deformabilità.
Note on A699: Le verifiche di deformabilità sono obbligatorie se le luci sono superiori a 10 metri oppure, in ogni caso, se le verifiche di snellezza non sono soddisfatte.
Note on A737: rappresenta il "peso" della freccia della sezione fessurata sulla freccia complessiva
Note on A850: Si considerano i carichi in combinazione quasi permanente come previsto dalla norma; tuttavia , per semplicità, non si effettua la scacchiera dei carichi q e g2
Note on B20: Per "selezionare" è comodo usare ctrl+shift cursore dx. Per "ricopiare" a destra è comodo usare ctrl+shift+>
Note on B23: escluso peso proprio solaio
Note on B27: compreso peso proprio solaio
Note on B34: scegliere il grado di incastro assegnando il denominatore "x" della formula "M=pl^2/x" oppure inserire zero per incastro nullo. Vale soltanto per momento negativo.
Note on B45: percentuale che riduce i momenti agli appoggi e aumenta i momenti in campata
Note on B47: soggetta a successivo controllo, in funzione del rapporto x/d
Note on B281: Tutte le sollecitazioni sono riferite alla singola nervatura, in base all'interasse scelto.
Note on B369: Rapporto tra momento resistente e sollecitante. Deve essere maggiore di 1.
Note on B396: Rapporto tra momento resistente e sollecitante. Deve essere maggiore di 1.
Note on B434: Rapporto tra momento resistente e sollecitante. Deve essere maggiore di 1.
Note on B491: Rapporto tra momento resistente e sollecitante. Deve essere maggiore di 1.
Note on B701: es. f=2 massimo range: da 1,6 a 4,5
Note on B735: da valutare
Note on C69: combinazione base
Note on C70: dalla 1 in avanti: combinazioni con carichi g1 a scacchiera.
Note on C606: Indice di verifica. Deve essere maggiore di 1.
Note on C632: Indice di verifica. Deve essere maggiore di 1.
Note on C661: Indice di verifica. Deve essere maggiore di 1.
Note on C687: Indice di verifica. Deve essere maggiore di 1.
Note on C697: Se l'indice di verifica è minore di uno è necessario procedere allla verifica di deformabilità
Note on C854: Indice di verifica. Deve essere maggiore di 1.
Note on E3: interasse nervature
Note on E10: larghezza nervature
Note on J417: E' possibile modificare il ricoprimento di calcestruzzo sulle barre, differenziando fino a quattro livelli.
Note on J474: E' possibile modificare il ricoprimento di calcestruzzo sulle barre, differenziando fino a quattro livelli.
Note on M3: E' possibile modificare il valore del peso specifico dei blocchi in laterizio in questa cella.
Note on M4: E' possibile modificare il valore del peso specifico dei blocchi in polistirolo in questa cella.
Note on M12: Percentuale di foratura ai fini del calcolo del momento d'inerzia della sezione non fessurata, utile per le verifiche di deformabilità
Note on M13: Area sezione a "T", usata per il calcolo della percentuale di armatura nella formula per la determinazione della snellezza limite
CLIK PER PROCEDERE
ADOTTA ----->
DEFAULT NTC '08

## 6sol
Solaio a 6 campate
Geometria |  |  | 50 | [7 empty] | 525 | Con blocchi in LATERIZIO
Misure in centimetri | [10 empty] | 40 | Con blocchi in POLISTIROLO
| 5 | [9 empty] | 525 | gamma blocchi scelti
[11 empty] | 125 | cartella sup.
| 20 | [9 empty] | 100 | nervature
Tipo di solaio | [10 empty] | 84 | blocchi
Con blocchi in LATERIZIO | [10 empty] | 0 | cartella inf.
|  |  | 10 | [7 empty] | 309 | totale
[11 empty] | 310 | arrotonda
Controllo limiti geometrici | [10 empty] | 70% | percentuale di foratura blocchi
Luce massima consigliata (snellezza 25) (m) | L max | 6.25 | [8 empty] | 450 | Area cls
Larghezza dei blocchi calcolata (cm) | Largh. | 40
Larghezza max dei blocchi in laterizio (cm) | Largh.
Larghezza min. nervature per blocchi in laterizio (cm) | b min
Interasse max nervature per blocchi in laterizio (cm) | i max
Luci e carichi
Luci (m) | L | 4 | 4 | 4 | 4 | 4 | 4
Peso proprio solaio calcolato (daN/mq.) | p.p. calc | 310 | 310 | 310 | 310 | 310 | 310
Peso proprio solaio adottato (daN/mq.) | p.p. | 310 | 310 | 310 | 310 | 310 | 310
Sovr. perm. compiutamente definiti (daN/mq.) | g1 | 300 | 300 | 300 | 300 | 300 | 300
Sovr. perm. non-compiutamente definiti (daN/mq.) | g2 | 0 | 0 | 0 | 0 | 0 | 0
Sovr. variabili (daN/mq.) | q | 200 | 200 | 200 | 200 | 200 | 200
Carichi totali (daN/m) | tot | 810 | 810 | 810 | 810 | 810 | 810
Perm. compiutamente definiti a interasse (daN/m) | g1 | 305 | 305 | 305 | 305 | 305 | 305
Perm. non-compiutam. definiti a interasse (daN/m) | g2 | 0 | 0 | 0 | 0 | 0 | 0
Variabili a interasse (daN/m) | q | 100 | 100 | 100 | 100 | 100 | 100
Sezioni (cm) | B | 10 | 10 | 10 | 10 | 10 | 10
(obblig. solo se diverse) | H | 25 | 25 | 25 | 25 | 25 | 25
Inerzia (cm4) | J | 13020.8333 | 13020.8333 | 13020.8333 | 13020.8333 | 13020.8333 | 13020.8333
Momento d'incastro negativo alle due estremità | x sx | 0 | [5 empty] | 0 | x dx
| Mg1 sx | 0 | [5 empty] | 0 | Mg1 dx
| Mg2 sx | 0 | [5 empty] | 0 | Mg2 dx
| Mq sx | 0 | [5 empty] | 0 | Mq dx
| Mtot sx | 0 | [5 empty] | 0 | Mtot dx
Categoria del carico variabile
Cat. A Residenziale | y0 | 0.7
| y1 | 0.5
| y2 | 0.3
Ridistribuzione momenti comb. ultima
Ridistribuzione desiderata | 1-d | 15%
Rapporti fra le luci delle campate |  | 1 | 1 | 1 | 1 | 1 | 1 | 1
Ridistribuzione applicata |  | 15% | 15% | 15% | 15% | 15% | 15% | 15%
Matrice di flessibilità |  |  | 0.0002048 | 5.12e-05 | 0 | 0 | 0 | [7 empty] | RA | FR | QP
|  |  | 5.12e-05 | 0.0002048 | 5.12e-05 | 0 | 0 | [6 empty] | Categoria | y0 | y1 | y2
|  |  | 0 | 5.12e-05 | 0.0002048 | 5.12e-05 | 0 | [6 empty] | Cat. A Residenziale | 0.7 | 0.5 | 0.3
|  |  | 0 | 0 | 5.12e-05 | 0.0002048 | 5.12e-05 | [6 empty] | Cat. B Uffici | 0.7 | 0.5 | 0.3
|  |  | 0 | 0 | 0 | 5.12e-05 | 0.0002048 | [6 empty] | Cat. C Affollamento | 0.7 | 0.7 | 0.6
[14 empty] | Cat. D Commerciale | 0.7 | 0.7 | 0.6
[14 empty] | Cat. E Bibl., archivi, magazz., industr. | 1 | 0.9 | 0.8
[14 empty] | Cat. F Rimesse e parcheggi fino a 30 kN | 0.7 | 0.7 | 0.6
[14 empty] | Cat. G Rimesse e parcheggi oltre 30 kN | 0.7 | 0.5 | 0.3
Matrice inversa |  |  | 5233.3734 | -1402.2436 | 375.601 | -100.1603 | 25.0401 | [6 empty] | Cat. H Coperture | 0 | 0 | 0
|  |  | -1402.2436 | 5608.9744 | -1502.4038 | 400.641 | -100.1603 | [6 empty] | Cat. I Vento | 0.6 | 0.2 | 0
|  |  | 375.601 | -1502.4038 | 5634.0144 | -1502.4038 | 375.601 | [6 empty] | Cat. L Neve fino a 1000 m | 0.5 | 0.2 | 0
|  |  | -100.1603 | 400.641 | -1502.4038 | 5608.9744 | -1402.2436 | [6 empty] | Cat. M Neve oltre 1000 m | 0.7 | 0.5 | 0.2
|  |  | 25.0401 | -100.1603 | 375.601 | -1402.2436 | 5233.3734 | [6 empty] | Cat. N Variazioni termiche | 0.6 | 0.5 | 0
[11 empty] | Msx | Mdx
perm g1 | 0 | 305 | 305 | 305 | 305 | 305 | 305 |  |  |  | 0 | 0
| 1 | 305 | 234.6154 | 305 | 234.6154 | 305 | 234.6154 |  |  |  | 0 | 0
| 2 | 234.6154 | 305 | 234.6154 | 305 | 234.6154 | 305 |  |  |  | 0 | 0
| 3 | 305 | 305 | 234.6154 | 305 | 234.6154 | 305 |  |  |  | 0 | 0
| 4 | 234.6154 | 305 | 305 | 234.6154 | 305 | 234.6154 |  |  |  | 0 | 0
| 5 | 305 | 234.6154 | 305 | 305 | 234.6154 | 305 |  |  |  | 0 | 0
| 6 | 234.6154 | 305 | 234.6154 | 305 | 305 | 234.6154 |  |  |  | 0 | 0
| 7 | 305 | 234.6154 | 305 | 234.6154 | 305 | 305 |  |  |  | 0 | 0
| 8 | 234.6154 | 305 | 234.6154 | 305 | 234.6154 | 305 |  |  |  | 0 | 0
| 9 | 305 | 234.6154 | 305 | 234.6154 | 305 | 234.6154 |  |  |  | 0 | 0
perm g2
| 1 | 0 | 0 | 0 | 0 | 0 | 0 |  |  |  | 0 | 0
| 2 | 0 | 0 | 0 | 0 | 0 | 0 |  |  |  | 0 | 0
| 3 | 0 | 0 | 0 | 0 | 0 | 0 |  |  |  | 0 | 0
| 4 | 0 | 0 | 0 | 0 | 0 | 0 |  |  |  | 0 | 0
| 5 | 0 | 0 | 0 | 0 | 0 | 0 |  |  |  | 0 | 0
| 6 | 0 | 0 | 0 | 0 | 0 | 0 |  |  |  | 0 | 0
| 7 | 0 | 0 | 0 | 0 | 0 | 0 |  |  |  | 0 | 0
| 8 | 0 | 0 | 0 | 0 | 0 | 0 |  |  |  | 0 | 0
| 9 | 0 | 0 | 0 | 0 | 0 | 0 |  |  |  | 0 | 0
var q
| 1 | 100 | 0 | 100 | 0 | 100 | 0 |  |  |  | 0 | 0
| 2 | 0 | 100 | 0 | 100 | 0 | 100 |  |  |  | 0 | 0
| 3 | 100 | 100 | 0 | 100 | 0 | 100 |  |  |  | 0 | 0
| 4 | 0 | 100 | 100 | 0 | 100 | 0 |  |  |  | 0 | 0
| 5 | 100 | 0 | 100 | 100 | 0 | 100 |  |  |  | 0 | 0
| 6 | 0 | 100 | 0 | 100 | 100 | 0 |  |  |  | 0 | 0
| 7 | 100 | 0 | 100 | 0 | 100 | 100 |  |  |  | 0 | 0
| 8 | 0 | 100 | 0 | 100 | 0 | 100 |  |  |  | 0 | 0
| 9 | 100 | 0 | 100 | 0 | 100 | 0 |  |  |  | 0 | 0
Vettori carichi nodali g1 | 0 |  | 0.12493 | 0.12493 | 0.12493 | 0.12493 | 0.12493
| 1 |  | 0.11051 | 0.11051 | 0.11051 | 0.11051 | 0.11051
| 2 |  | 0.11051 | 0.11051 | 0.11051 | 0.11051 | 0.11051
| 3 |  | 0.12493 | 0.11051 | 0.11051 | 0.11051 | 0.11051
| 4 |  | 0.11051 | 0.12493 | 0.11051 | 0.11051 | 0.11051
| 5 |  | 0.11051 | 0.11051 | 0.12493 | 0.11051 | 0.11051
| 6 |  | 0.11051 | 0.11051 | 0.11051 | 0.12493 | 0.11051
| 7 |  | 0.11051 | 0.11051 | 0.11051 | 0.11051 | 0.12493
| 8 |  | 0.11051 | 0.11051 | 0.11051 | 0.11051 | 0.11051
| 9 |  | 0.11051 | 0.11051 | 0.11051 | 0.11051 | 0.11051
Vettori carichi nodali g2
| 1 |  | 0 | 0 | 0 | 0 | 0
| 2 |  | 0 | 0 | 0 | 0 | 0
| 3 |  | 0 | 0 | 0 | 0 | 0
| 4 |  | 0 | 0 | 0 | 0 | 0
| 5 |  | 0 | 0 | 0 | 0 | 0
| 6 |  | 0 | 0 | 0 | 0 | 0
| 7 |  | 0 | 0 | 0 | 0 | 0
| 8 |  | 0 | 0 | 0 | 0 | 0
| 9 |  | 0 | 0 | 0 | 0 | 0
Vettori carichi nodali q
| 1 |  | 0.02048 | 0.02048 | 0.02048 | 0.02048 | 0.02048
| 2 |  | 0.02048 | 0.02048 | 0.02048 | 0.02048 | 0.02048
| 3 |  | 0.04096 | 0.02048 | 0.02048 | 0.02048 | 0.02048
| 4 |  | 0.02048 | 0.04096 | 0.02048 | 0.02048 | 0.02048
| 5 |  | 0.02048 | 0.02048 | 0.04096 | 0.02048 | 0.02048
| 6 |  | 0.02048 | 0.02048 | 0.02048 | 0.04096 | 0.02048
| 7 |  | 0.02048 | 0.02048 | 0.02048 | 0.02048 | 0.04096
| 8 |  | 0.02048 | 0.02048 | 0.02048 | 0.02048 | 0.02048
| 9 |  | 0.02048 | 0.02048 | 0.02048 | 0.02048 | 0.02048
Momenti negativi g1 | 0 | 0 | 516.1538 | 375.3846 | 422.3077 | 375.3846 | 516.1538 | 0
M- | 1 | 0 | 456.5976 | 332.071 | 373.5799 | 332.071 | 456.5976 | 0
| 2 | 0 | 456.5976 | 332.071 | 373.5799 | 332.071 | 456.5976 | 0
| 3 | 0 | 532.0355 | 311.858 | 378.9941 | 330.6272 | 456.9586 | 0
| 4 | 0 | 436.3846 | 412.9231 | 351.9231 | 337.8462 | 455.1538 | 0
| 5 | 0 | 462.0118 | 310.4142 | 454.7929 | 310.4142 | 462.0118 | 0
| 6 | 0 | 455.1538 | 337.8462 | 351.9231 | 412.9231 | 436.3846 | 0
| 7 | 0 | 456.9586 | 330.6272 | 378.9941 | 311.858 | 532.0355 | 0
| 8 | 0 | 456.5976 | 332.071 | 373.5799 | 332.071 | 456.5976 | 0
| 9 | 0 | 456.5976 | 332.071 | 373.5799 | 332.071 | 456.5976 | 0
Momenti negativi g2
M- | 1 | 0 | 0 | 0 | 0 | 0 | 0 | 0
| 2 | 0 | 0 | 0 | 0 | 0 | 0 | 0
| 3 | 0 | 0 | 0 | 0 | 0 | 0 | 0
| 4 | 0 | 0 | 0 | 0 | 0 | 0 | 0
| 5 | 0 | 0 | 0 | 0 | 0 | 0 | 0
| 6 | 0 | 0 | 0 | 0 | 0 | 0 | 0
| 7 | 0 | 0 | 0 | 0 | 0 | 0 | 0
| 8 | 0 | 0 | 0 | 0 | 0 | 0 | 0
| 9 | 0 | 0 | 0 | 0 | 0 | 0 | 0
Momenti negativi q
M- | 1 | 0 | 84.6154 | 61.5385 | 69.2308 | 61.5385 | 84.6154 | 0
| 2 | 0 | 84.6154 | 61.5385 | 69.2308 | 61.5385 | 84.6154 | 0
| 3 | 0 | 191.7949 | 32.8205 | 76.9231 | 59.4872 | 85.1282 | 0
| 4 | 0 | 55.8974 | 176.4103 | 38.4615 | 69.7436 | 82.5641 | 0
| 5 | 0 | 92.3077 | 30.7692 | 184.6154 | 30.7692 | 92.3077 | 0
| 6 | 0 | 82.5641 | 69.7436 | 38.4615 | 176.4103 | 55.8974 | 0
| 7 | 0 | 85.1282 | 59.4872 | 76.9231 | 32.8205 | 191.7949 | 0
| 8 | 0 | 84.6154 | 61.5385 | 69.2308 | 61.5385 | 84.6154 | 0
| 9 | 0 | 84.6154 | 61.5385 | 69.2308 | 61.5385 | 84.6154 | 0
Tagli a destra g1 | 0 | 480.9615 | 645.1923 | 598.2692 | 621.7308 | 574.8077 | 739.0385
Td | 1 | 495.8506 | 500.3624 | 599.6228 | 479.608 | 578.8683 | 583.3802
| 2 | 355.0814 | 641.1317 | 458.8536 | 620.3772 | 438.0991 | 724.1494
| 3 | 476.9911 | 665.0444 | 452.4467 | 622.0917 | 437.6479 | 724.2396
| 4 | 360.1346 | 615.8654 | 625.25 | 472.75 | 580.6731 | 583.0192
| 5 | 494.497 | 507.1302 | 573.9053 | 646.0947 | 431.3314 | 725.503
| 6 | 355.4423 | 639.3269 | 465.7115 | 594.75 | 604.1346 | 578.3269
| 7 | 495.7604 | 500.8136 | 597.9083 | 486.0148 | 554.9556 | 743.0089
| 8 | 355.0814 | 641.1317 | 458.8536 | 620.3772 | 438.0991 | 724.1494
| 9 | 495.8506 | 500.3624 | 599.6228 | 479.608 | 578.8683 | 583.3802
Tagli a destra g2
Td | 1 | 0 | 0 | 0 | 0 | 0 | 0
| 2 | 0 | 0 | 0 | 0 | 0 | 0
| 3 | 0 | 0 | 0 | 0 | 0 | 0
| 4 | 0 | 0 | 0 | 0 | 0 | 0
| 5 | 0 | 0 | 0 | 0 | 0 | 0
| 6 | 0 | 0 | 0 | 0 | 0 | 0
| 7 | 0 | 0 | 0 | 0 | 0 | 0
| 8 | 0 | 0 | 0 | 0 | 0 | 0
| 9 | 0 | 0 | 0 | 0 | 0 | 0
Tagli a destra q
Td | 1 | 178.8462 | 5.7692 | 198.0769 | 1.9231 | 194.2308 | 21.1538
| 2 | -21.1538 | 205.7692 | -1.9231 | 201.9231 | -5.7692 | 221.1538
| 3 | 152.0513 | 239.7436 | -11.0256 | 204.359 | -6.4103 | 221.2821
| 4 | -13.9744 | 169.8718 | 234.4872 | -7.8205 | 196.7949 | 20.641
| 5 | 176.9231 | 15.3846 | 161.5385 | 238.4615 | -15.3846 | 223.0769
| 6 | -20.641 | 203.2051 | 7.8205 | 165.5128 | 230.1282 | 13.9744
| 7 | 178.7179 | 6.4103 | 195.641 | 11.0256 | 160.2564 | 247.9487
| 8 | -21.1538 | 205.7692 | -1.9231 | 201.9231 | -5.7692 | 221.1538
| 9 | 178.8462 | 5.7692 | 198.0769 | 1.9231 | 194.2308 | 21.1538
Momenti positivi g1 | 0 | 379.2197 | 166.2611 | 211.3794 | 211.3794 | 166.2611 | 379.2197
M+ | 1 | 403.062 | -46.1672 | 257.3511 | 3.5084 | 217.2545 | 101.3244
| 2 | 206.6931 | 217.2545 | 13.0873 | 257.3511 | -17.4303 | 403.062
| 3 | 372.9845 | 193.0203 | 23.729 | 255.429 | -16.6343 | 402.9153
| 4 | 212.6179 | 185.4026 | 227.9582 | 14.4582 | 214.9099 | 102.078
| 5 | 400.8645 | -40.4036 | 229.5322 | 229.5322 | -5.4195 | 400.8645
| 6 | 207.1135 | 214.9099 | 17.7067 | 227.9582 | 185.4026 | 111.9138
| 7 | 402.9153 | -45.7876 | 255.429 | 8.236 | 193.0203 | 372.9845
| 8 | 206.6931 | 217.2545 | 13.0873 | 257.3511 | -17.4303 | 403.062
| 9 | 403.062 | -46.1672 | 257.3511 | 3.5084 | 217.2545 | 101.3244
Momenti positivi g2
M+ | 1 | 0 | 0 | 0 | 0 | 0 | 0
| 2 | 0 | 0 | 0 | 0 | 0 | 0
| 3 | 0 | 0 | 0 | 0 | 0 | 0
| 4 | 0 | 0 | 0 | 0 | 0 | 0
| 5 | 0 | 0 | 0 | 0 | 0 | 0
| 6 | 0 | 0 | 0 | 0 | 0 | 0
| 7 | 0 | 0 | 0 | 0 | 0 | 0
| 8 | 0 | 0 | 0 | 0 | 0 | 0
| 9 | 0 | 0 | 0 | 0 | 0 | 0
Momenti positivi q
M+ | 1 | 159.9141 | -84.449 | 134.6146 | -69.2123 | 127.071 | -82.3782
| 2 | - | 127.0687 | - | 134.6139 | - | 159.9058
| 3 | 115.5866 | 95.5619 | - | 131.8694 | - | 159.6765
| 4 | - | 88.3706 | 98.484 | - | 123.8785 | -80.4341
| 5 | 156.4935 | -91.1244 | 99.6914 | 99.6763 | - | 156.4845
| 6 | - | 123.8773 | -69.4378 | 98.4975 | 88.3587 | -54.9211
| 7 | 159.6849 | -84.9228 | 131.8711 | -76.3153 | 95.5775 | 115.5678
| 8 | - | 127.0687 | - | 134.6139 | - | 159.9058
| 9 | 159.9141 | -84.449 | 134.6146 | -69.2123 | 127.071 | -82.3782
Tagli a sinistra g1 | 0 | 739.0385 | 574.8077 | 621.7308 | 598.2692 | 645.1923 | 480.9615
Ts | 1 | 724.1494 | 438.0991 | 620.3772 | 458.8536 | 641.1317 | 355.0814
| 2 | 583.3802 | 578.8683 | 479.608 | 599.6228 | 500.3624 | 495.8506
| 3 | 743.0089 | 554.9556 | 486.0148 | 597.9083 | 500.8136 | 495.7604
| 4 | 578.3269 | 604.1346 | 594.75 | 465.7115 | 639.3269 | 355.4423
| 5 | 725.503 | 431.3314 | 646.0947 | 573.9053 | 507.1302 | 494.497
| 6 | 583.0192 | 580.6731 | 472.75 | 625.25 | 615.8654 | 360.1346
| 7 | 724.2396 | 437.6479 | 622.0917 | 452.4467 | 665.0444 | 476.9911
| 8 | 583.3802 | 578.8683 | 479.608 | 599.6228 | 500.3624 | 495.8506
| 9 | 724.1494 | 438.0991 | 620.3772 | 458.8536 | 641.1317 | 355.0814
Tagli a sinistra g2
Ts | 1 | 0 | 0 | 0 | 0 | 0 | 0
| 2 | 0 | 0 | 0 | 0 | 0 | 0
| 3 | 0 | 0 | 0 | 0 | 0 | 0
| 4 | 0 | 0 | 0 | 0 | 0 | 0
| 5 | 0 | 0 | 0 | 0 | 0 | 0
| 6 | 0 | 0 | 0 | 0 | 0 | 0
| 7 | 0 | 0 | 0 | 0 | 0 | 0
| 8 | 0 | 0 | 0 | 0 | 0 | 0
| 9 | 0 | 0 | 0 | 0 | 0 | 0
Tagli a sinistra q
Ts | 1 | 221.1538 | -5.7692 | 201.9231 | -1.9231 | 205.7692 | -21.1538
| 2 | 21.1538 | 194.2308 | 1.9231 | 198.0769 | 5.7692 | 178.8462
| 3 | 247.9487 | 160.2564 | 11.0256 | 195.641 | 6.4103 | 178.7179
| 4 | 13.9744 | 230.1282 | 165.5128 | 7.8205 | 203.2051 | -20.641
| 5 | 223.0769 | -15.3846 | 238.4615 | 161.5385 | 15.3846 | 176.9231
| 6 | 20.641 | 196.7949 | -7.8205 | 234.4872 | 169.8718 | -13.9744
| 7 | 221.2821 | -6.4103 | 204.359 | -11.0256 | 239.7436 | 152.0513
| 8 | 21.1538 | 194.2308 | 1.9231 | 198.0769 | 5.7692 | 178.8462
| 9 | 221.1538 | -5.7692 | 201.9231 | -1.9231 | 205.7692 | -21.1538
Riassunto g1 M- | 0 | 0 | 516.1538 | 375.3846 | 422.3077 | 375.3846 | 516.1538 | 0
M+ | 0 | 379.2197 | 166.2611 | 211.3794 | 211.3794 | 166.2611 | 379.2197
Td | 0 | 480.9615 | 645.1923 | 598.2692 | 621.7308 | 574.8077 | 739.0385
Ts | 0 | 739.0385 | 574.8077 | 621.7308 | 598.2692 | 645.1923 | 480.9615
MAX M- |  | 0 | 532.0355 | 412.9231 | 454.7929 | 412.9231 | 532.0355 | 0
MAX M+ |  | 403.062 | 217.2545 | 257.3511 | 257.3511 | 217.2545 | 403.062
MAX Td |  | 495.8506 | 665.0444 | 625.25 | 646.0947 | 604.1346 | 743.0089
MAX Ts |  | 743.0089 | 604.1346 | 646.0947 | 625.25 | 665.0444 | 495.8506
Inviluppo g2
MAX M- |  | 0 | 0 | 0 | 0 | 0 | 0 | 0
MAX M+ |  | 0 | 0 | 0 | 0 | 0 | 0
MIN M+ |  | 0 | 0 | 0 | 0 | 0 | 0
MAX Td |  | 0 | 0 | 0 | 0 | 0 | 0
MAX Ts |  | 0 | 0 | 0 | 0 | 0 | 0
Inviluppo q
MAX M- |  | 0 | 191.7949 | 176.4103 | 184.6154 | 176.4103 | 191.7949 | 0
MAX M+ |  | 159.9141 | 127.0687 | 134.6146 | 134.6139 | 127.071 | 159.9058
MIN M+ |  | 115.5866 | -91.1244 | -69.4378 | -76.3153 | 88.3587 | -82.3782
MAX Td |  | 178.8462 | 239.7436 | 234.4872 | 238.4615 | 230.1282 | 247.9487
MAX Ts |  | 247.9487 | 230.1282 | 238.4615 | 234.4872 | 239.7436 | 178.8462
Coefficienti parziali sulle azioni | gg1 | 1 | 1.3 | [7 empty] | gg1 | 1 | 1.3
| gg2 | 0 | 1.5 |  | NTC '08 | [5 empty] | gg2 | 0 | 1.5
| gq | 0 | 1.5 | [7 empty] | gq | 0 | 1.5
Interasse nervature (m) | i | 0.5
1: COMBINAZIONE ULTIMA
Momenti Max - per nervatura |  | 0 | -832.4377 | -681.2031 | -737.9308 | -681.2031 | -832.4377 | 0
Momenti Max + per nervatura |  | 878.4294 | 543.9891 | 616.9501 | 616.9488 | 543.993 | 878.4151
Tagli dx Max per nervatura |  | 912.875 | 1224.1731 | 1164.5558 | 1197.6154 | 1130.5673 | 1337.8346
Tagli sx Max per nervatura |  | 1337.8346 | 1130.5673 | 1197.6154 | 1164.5558 | 1224.1731 | 912.875
Reazioni Max per nervatura |  | 912.875 | 2562.0077 | 2295.1231 | 2395.2308 | 2295.1231 | 2562.0077 | 912.875
Reazioni Max per fascia di un metro |  | 1825.75 | 5124.0154 | 4590.2462 | 4790.4615 | 4590.2462 | 5124.0154 | 1825.75
2: COMBINAZIONE RARA
Momenti Max - per nervatura |  | 0 | -707.9487 | -551.7949 | -606.9231 | -551.7949 | -707.9487 | 0
Momenti Max + per nervatura |  | 539.1337 | 293.3298 | 345.9941 | 345.9933 | 293.3321 | 539.1254
Tagli dx Max per nervatura |  | 659.8077 | 884.9359 | 832.7564 | 860.1923 | 804.9359 | 986.9872
Tagli sx Max per nervatura |  | 986.9872 | 804.9359 | 860.1923 | 832.7564 | 884.9359 | 659.8077
Reazioni Max per nervatura |  | 659.8077 | 1871.9231 | 1637.6923 | 1720.3846 | 1637.6923 | 1871.9231 | 659.8077
Reazioni Max per fascia di un metro |  | 1319.6154 | 3743.8462 | 3275.3846 | 3440.7692 | 3275.3846 | 3743.8462 | 1319.6154
3: COMBINAZIONE QUASI PERMANENTE
Momenti Max - per nervatura |  | 0 | -573.6923 | -428.3077 | -477.6923 | -428.3077 | -573.6923 | 0
Momenti Max + per nervatura |  | 427.1939 | 204.3817 | 251.7638 | 251.7636 | 204.3824 | 427.1914
Tagli dx Max per nervatura |  | 534.6154 | 717.1154 | 668.6154 | 693.2692 | 643.8462 | 813.4231
Tagli sx Max per nervatura |  | 813.4231 | 643.8462 | 693.2692 | 668.6154 | 717.1154 | 534.6154
Reazioni Max per nervatura |  | 534.6154 | 1530.5385 | 1312.4615 | 1386.5385 | 1312.4615 | 1530.5385 | 534.6154
Reazioni Max per fascia di un metro |  | 1069.2308 | 3061.0769 | 2624.9231 | 2773.0769 | 2624.9231 | 3061.0769 | 1069.2308
4: COMBINAZIONE FREQUENTE
Momenti Max - per nervatura |  | 0 | -612.0513 | -463.5897 | -514.6154 | -463.5897 | -612.0513 | 0
Momenti Max + per nervatura |  | 459.1767 | 229.7955 | 278.6868 | 278.6864 | 229.7966 | 459.1726
Tagli dx Max per nervatura |  | 570.3846 | 765.0641 | 715.5128 | 740.9615 | 689.8718 | 863.0128
Tagli sx Max per nervatura |  | 863.0128 | 689.8718 | 740.9615 | 715.5128 | 765.0641 | 570.3846
Reazioni Max per nervatura |  | 570.3846 | 1628.0769 | 1405.3846 | 1481.9231 | 1405.3846 | 1628.0769 | 570.3846
Reazioni Max per fascia di un metro |  | 1140.7692 | 3256.1538 | 2810.7692 | 2963.8462 | 2810.7692 | 3256.1538 | 1140.7692
309
Materiali
Calcestruzzo | Classe | C25/30
Acciaio | Tipo | B450C
[11 empty] | 30 | Rck | (N/mmq.) |  | C16/20 | B450C
[11 empty] | 450 | fyk | (N/mmq.) |  | C20/25 | FeB44K
[11 empty] | 300 | Rck | (daN/cmq.) |  | C25/30
[11 empty] | 249 | fck | (daN/cmq.) |  | C28/35
[11 empty] | 141.1 | fcd | (daN/cmq.) |  | C32/40
[11 empty] | 25.5812 | fctm | (daN/cmq.)
[11 empty] | 4500 | fyk | (daN/cmq.)
[11 empty] | 3913.0435 | fyd | (daN/cmq.)
Dati geometrici
Diametro delle barre longitudinali superiori (mm) | f | 12 | 12 | 12 | 12 | 12 | 12 | 12
Diametro delle barre longitudinali inferiori (mm) | f | 10 | 10 | 10 | 10 | 10 | 10 | 10
Armatura costante superiore | f | n. | n. | n. | n. | n. | n. |  | c |  |  |  |  | armatura costante superiore | n. | f | flag_sup |  | armatura costante inferiore | n. | f | flag_inf
a) nessuna | 0 | 0 | 0 | 0 | 0 | 0 | 0 |  | 2 |  |  |  |  | a) nessuna | 0 | 0 | 0 |  | a) nessuna | 0 | 0 | 0
| CampSup | 0 | 0 | 0 | 0 | 0 | 0 | [6 empty] | b) rete ø5/20"x20" collaborante solo in campata | 2.5 | 5 | 0 |  | b) 2ø5 ogni nerv. collaboranti solo in campata | 2 | 5 | 0
| 0 | 0 | 0 | 0 | 0 | 0 | 0 | 0 | 2 |  |  |  |  | c) rete ø6/20"x20" collaborante solo in campata | 2.5 | 6 | 0 |  | c) 2ø8 ogni nerv. collaboranti solo in campata | 2 | 8 | 0
| AppSup | 0 | 0 | 0 | 0 | 0 | 0 | 0 | [5 empty] | d) rete ø8/20"x20" collaborante solo in campata | 2.5 | 8 | 0 |  | d) rete ø8/20"x20" collaborante solo in campata | 2.5 | 8 | 0
Armatura costante inferiore | [13 empty] | e) rete ø10/20"x20" collaborante solo in campata | 2.5 | 10 | 0 |  | e) rete ø10/20"x20" collaborante solo in campata | 2.5 | 10 | 0
a) nessuna | 0 | 0 | 0 | 0 | 0 | 0 | 0 |  | 2 |  |  |  |  | f) rete ø5/20"x20" collaborante ovunque | 2.5 | 5 | 1 |  | f) 3ø5 ogni nerv. collaboranti solo in campata | 3 | 5 | 0
| CampInf | 0 | 0 | 0 | 0 | 0 | 0 | [6 empty] | g) rete ø6/20"x20" collaborante ovunque | 2.5 | 6 | 1 |  | g) 4ø5 ogni nerv. collaboranti solo in campata | 4 | 5 | 0
| 0 | 0 | 0 | 0 | 0 | 0 | 0 | 0 | 2 |  |  |  |  | h) rete ø8/20"x20" collaborante ovunque | 2.5 | 8 | 1
| AppInf | 0 | 0 | 0 | 0 | 0 | 0 | 0 | [8 empty] | 0 |  |  |  |  | 0
Ricoprimento di calcestruzzo sulle barre (cm) | c | 2 | 2 | 2 | 2 | 2 | 2 | 2
Copriferro di calcolo (cm) | h' | 2.6 | 2.6 | 2.6 | 2.6 | 2.6 | 2.6 | 2.6
Spessore solaio (cm) | H | 25 | 25 | 25 | 25 | 25 | 25 | 25
Larghezza nervature (cm) | b | 10 | 10 | 10 | 10 | 10 | 10 | 10
Altezza utile (cm) | d | 22.4 | 22.4 | 22.4 | 22.4 | 22.4 | 22.4 | 22.4
343
Armatura tesa appoggi (cmq.) | AppSup | 0 | 1.0552 | 0.86352 | 0.93543 | 0.86352 | 1.0552 | 0 | c
|  | 0 | 1 | 1 | 1 | 1 | 1 | 0 | 2
Armatura compressa appoggi (cmq.) | AppInf | 0.23329 | 0.34189 | 0.29761 | 0.30606 | 0.29761 | 0.34189 | 0.23329
|  | 1 | 1 | 1 | 1 | 1 | 1 | 1 | 2
Armatura tesa campate (cmq.) | CampInf | 1.1135 | 0.68958 | 0.78207 | 0.78207 | 0.68959 | 1.1135
|  | 2 | 1 | 1 | 1 | 1 | 2 |  | 2
Armatura compressa campate (cmq.) | CampSup | 0 | 0 | 0 | 0 | 0 | 0
|  | 0 | 0 | 0 | 0 | 0 | 0 |  | 2
352
| a) nessuna | 0ø0 | 0ø0 | 0ø0 | 0ø0 | 0ø0 | 0ø0 | 0ø0
Armatura appoggi |  | 0ø12 | 1ø12 | 1ø12 | 1ø12 | 1ø12 | 1ø12 | 0ø12
|  | 1ø10 | 1ø10 | 1ø10 | 1ø10 | 1ø10 | 1ø10 | 1ø10
| a) nessuna | 0ø0 | 0ø0 | 0ø0 | 0ø0 | 0ø0 | 0ø0 | 0ø0
mm | B | 100 | 100 | 100 | 100 | 100 | 100 | 100
mm | H | 250 | 250 | 250 | 250 | 250 | 250 | 250
mm | c | 26 | 26 | 26 | 26 | 26 | 26 | 26
mm² | As compr | 78.5 | 78.5 | 78.5 | 78.5 | 78.5 | 78.5 | 78.5
mm² | As tesa | 0 | 113.04 | 113.04 | 113.04 | 113.04 | 113.04 | 0
MPa | fcd | 14.11 | 14.11 | 14.11 | 14.11 | 14.11 | 14.11 | 14.11
MPa | fyd | 391.3043 | 391.3043 | 391.3043 | 391.3043 | 391.3043 | 391.3043 | 391.3043
N | Ned | 0 | 0 | 0 | 0 | 0 | 0 | 0
Momento sollecitante (daN*m) | Med | 0 | 832.4377 | 681.2031 | 737.9308 | 681.2031 | 832.4377 | 0
Momento resistente (daN*m) | Mrd | #VALUE! | #VALUE! | #VALUE! | #VALUE! | #VALUE! | #VALUE! | #VALUE!
indice di verifica | f | - | #VALUE! | #VALUE! | #VALUE! | #VALUE! | #VALUE! | -
Asse neutro (cm) | xc | #VALUE! | #VALUE! | #VALUE! | #VALUE! | #VALUE! | #VALUE! | #VALUE!
Sforzo acciaio (daN/cmq.) | s.s | #VALUE! | #VALUE! | #VALUE! | #VALUE! | #VALUE! | #VALUE! | #VALUE!
Sforzo calcestruzzo (daN/cmq.) | s.c | #VALUE! | #VALUE! | #VALUE! | #VALUE! | #VALUE! | #VALUE! | #VALUE!
Deformazione acciaio | e.s | #VALUE! | #VALUE! | #VALUE! | #VALUE! | #VALUE! | #VALUE! | #VALUE!
Deformazione calcestruzzo | e.c | #VALUE! | #VALUE! | #VALUE! | #VALUE! | #VALUE! | #VALUE! | #VALUE!
Campo di rottura | n. | #VALUE! | #VALUE! | #VALUE! | #VALUE! | #VALUE! | #VALUE! | #VALUE!
[kN] | Ns_rd | #VALUE! | #VALUE! | #VALUE! | #VALUE! | #VALUE! | #VALUE! | #VALUE!
[kN] | Nc_rd | #VALUE! | #VALUE! | #VALUE! | #VALUE! | #VALUE! | #VALUE! | #VALUE!
Ridistribuzione massima consentita | 1-d | #VALUE! | #VALUE! | #VALUE! | #VALUE! | #VALUE! | #VALUE! | #VALUE!
Controllo ridistribuzione | 1-d | #VALUE! | #VALUE! | #VALUE! | #VALUE! | #VALUE! | #VALUE! | #VALUE!
| a) nessuna | 0ø0 | 0ø0 | 0ø0 | 0ø0 | 0ø0 | 0ø0
Armatura campate |  | 0ø12 | 0ø12 | 0ø12 | 0ø12 | 0ø12 | 0ø12
|  | 2ø10 | 1ø10 | 1ø10 | 1ø10 | 1ø10 | 2ø10
| a) nessuna | 0ø0 | 0ø0 | 0ø0 | 0ø0 | 0ø0 | 0ø0
[mm] | B | 500 | 500 | 500 | 500 | 500 | 500
[mm] | H | 250 | 250 | 250 | 250 | 250 | 250
[mm] | c | 26 | 26 | 26 | 26 | 26 | 26
[mm²] | As compr | 0 | 0 | 0 | 0 | 0 | 0
[mm²] | As tesa | 157 | 78.5 | 78.5 | 78.5 | 78.5 | 157
[MPa] | fcd | 14.11 | 14.11 | 14.11 | 14.11 | 14.11 | 14.11
[MPa] | fyd | 391.3043 | 391.3043 | 391.3043 | 391.3043 | 391.3043 | 391.3043
[N] | Ned | 0 | 0 | 0 | 0 | 0 | 0
Momento sollecitante (daN*m) | Med | 878.4294 | 543.9891 | 616.9501 | 616.9488 | 543.993 | 878.4151
Momento resistente (daN*m) | Mrd | #VALUE! | #VALUE! | #VALUE! | #VALUE! | #VALUE! | #VALUE!
indice di verifica | f | #VALUE! | #VALUE! | #VALUE! | #VALUE! | #VALUE! | #VALUE!
Asse neutro (cm) | xc | #VALUE! | #VALUE! | #VALUE! | #VALUE! | #VALUE! | #VALUE!
Sforzo acciaio (daN/cmq.) | s.s | #VALUE! | #VALUE! | #VALUE! | #VALUE! | #VALUE! | #VALUE!
Sforzo calcestruzzo (daN/cmq.) | s.c | #VALUE! | #VALUE! | #VALUE! | #VALUE! | #VALUE! | #VALUE!
Deformazione acciaio | e.s | #VALUE! | #VALUE! | #VALUE! | #VALUE! | #VALUE! | #VALUE!
Deformazione calcestruzzo | e.c | #VALUE! | #VALUE! | #VALUE! | #VALUE! | #VALUE! | #VALUE!
Campo di rottura | n. | #VALUE! | #VALUE! | #VALUE! | #VALUE! | #VALUE! | #VALUE!
Armatura minima sugli appoggi alle due estremità
a) nessuna
Armatura minima in campata
a) nessuna
Armatura minima sugli appoggi alle due estremità | coeff. | 0 | [5 empty] | 0 |  |  | a) nessuna | 0 | a) nessuna | 0
| M | 0 | [5 empty] | 0 |  |  | b) -1/72 pl^2 | 72 | b) +1/24 pl^2 | 24
| As | 0 | [5 empty] | 0 |  |  | c) -1/36 pl^2 | 36 | c) +1/16 pl^2 | 16
Armatura minima in campata | coeff. | 0 | 0 | 0 | 0 | 0 | 0 |  |  |  | d) -1/24 pl^2 | 24 | d) +1/12 pl^2 | 12
| M | 0 | 0 | 0 | 0 | 0 | 0 |  |  |  | e) -1/16 pl^2 | 16 | e) +1/8 pl^2 | 8
| As | 0 | 0 | 0 | 0 | 0 | 0 |  |  |  | f) -1/12 pl^2 | 12 | f) As=0,07H | 0
[11 empty] | g) -1/8 pl^2 | 8
415
controllo armatura minima scelta: | nessuna | sì | [5 empty] | sì
Armatura appoggi | f | n. | n. | n. | n. | n. | n. | n. | c
| 0 | 0 | 0 | 0 | 0 | 0 | 0 | 0 | 2
sup. | 12 | 0 | 1 | 1 | 1 | 1 | 1 | 0 | 2
inf. | 10 | 1 | 1 | 1 | 1 | 1 | 1 | 1 | 2
| 0 | 0 | 0 | 0 | 0 | 0 | 0 | 0 | 2
1: VERIFICHE IN COMBINAZIONE ULTIMA
mm | B | 100 | 100 | 100 | 100 | 100 | 100 | 100
mm | H | 250 | 250 | 250 | 250 | 250 | 250 | 250
mm | c | 10 | 26 | 26 | 26 | 26 | 26 | 10
mm² | As compr | 78.5 | 78.5 | 78.5 | 78.5 | 78.5 | 78.5 | 78.5
mm² | As tesa | 0 | 113.04 | 113.04 | 113.04 | 113.04 | 113.04 | 0
MPa | fcd | 14.11 | 14.11 | 14.11 | 14.11 | 14.11 | 14.11 | 14.11
MPa | fyd | 391.3043 | 391.3043 | 391.3043 | 391.3043 | 391.3043 | 391.3043 | 391.3043
N | Ned | 0 | 0 | 0 | 0 | 0 | 0 | 0
Momento sollecitante (daN*m) | Med | 0 | 832.4377 | 681.2031 | 737.9308 | 681.2031 | 832.4377 | 0
Momento resistente (daN*m) | Mrd | #VALUE! | #VALUE! | #VALUE! | #VALUE! | #VALUE! | #VALUE! | #VALUE!
indice di verifica | f | - | #VALUE! | #VALUE! | #VALUE! | #VALUE! | #VALUE! | -
Asse neutro (cm) | xc | #VALUE! | #VALUE! | #VALUE! | #VALUE! | #VALUE! | #VALUE! | #VALUE!
Sforzo acciaio (daN/cmq.) | s.s | #VALUE! | #VALUE! | #VALUE! | #VALUE! | #VALUE! | #VALUE! | #VALUE!
Sforzo calcestruzzo (daN/cmq.) | s.c | #VALUE! | #VALUE! | #VALUE! | #VALUE! | #VALUE! | #VALUE! | #VALUE!
Deformazione acciaio | e.s | #VALUE! | #VALUE! | #VALUE! | #VALUE! | #VALUE! | #VALUE! | #VALUE!
Deformazione calcestruzzo | e.c | #VALUE! | #VALUE! | #VALUE! | #VALUE! | #VALUE! | #VALUE! | #VALUE!
Campo di rottura | n. | #VALUE! | #VALUE! | #VALUE! | #VALUE! | #VALUE! | #VALUE! | #VALUE!
Ridistribuzione massima consentita | 1-d | #VALUE! | #VALUE! | #VALUE! | #VALUE! | #VALUE! | #VALUE! | #VALUE!
Controllo ridistribuzione | 1-d | #VALUE! | #VALUE! | #VALUE! | #VALUE! | #VALUE! | #VALUE! | #VALUE!
2: VERIFICHE IN COMBINAZIONE RARA
| B | 10 | 10 | 10 | 10 | 10 | 10 | 10
| d | 24 | 22.4 | 22.4 | 22.4 | 22.4 | 22.4 | 24
| h' | 2.5 | 2.5 | 2.5 | 2.5 | 2.5 | 2.5 | 2.5
| M | 0 | 707.9487 | 551.7949 | 606.9231 | 551.7949 | 707.9487 | 0
| As tesa | 0 | 1.1304 | 1.1304 | 1.1304 | 1.1304 | 1.1304 | 0
| As compr | 0.785 | 0.785 | 0.785 | 0.785 | 0.785 | 0.785 | 0.785
| y | 1 | 6.6193 | 6.6193 | 6.6193 | 6.6193 | 6.6193 | 1
| Jci | 29.8271 | 5389.1184 | 5389.1184 | 5389.1184 | 5389.1184 | 5389.1184 | 29.8271
| ss limite | 3600 | 3600 | 3600 | 3600 | 3600 | 3600 | 3600
| ss | 0 | 3109.585 | 2423.6968 | 2665.8412 | 2423.6968 | 3109.585 | 0
indice di verifica lato acciaio | f | - | 1.1577 | 1.4853 | 1.3504 | 1.4853 | 1.1577 | -
| sc limite | 149.4 | 149.4 | 149.4 | 149.4 | 149.4 | 149.4 | 149.4
| sc | 0 | 86.9549 | 67.7751 | 74.5463 | 67.7751 | 86.9549 | 0
indice di verifica lato cls | f | - | 1.7181 | 2.2044 | 2.0041 | 2.2044 | 1.7181 | -
3: VERIFICHE IN COMBINAZIONE QUASI PERMANENTE
| B | 10 | 10 | 10 | 10 | 10 | 10 | 10
| d | 24 | 22.4 | 22.4 | 22.4 | 22.4 | 22.4 | 24
| h' | 2.5 | 2.5 | 2.5 | 2.5 | 2.5 | 2.5 | 2.5
| M | 0 | 573.6923 | 428.3077 | 477.6923 | 428.3077 | 573.6923 | 0
| As tesa | 0 | 1.1304 | 1.1304 | 1.1304 | 1.1304 | 1.1304 | 0
| As compr | 0.785 | 0.785 | 0.785 | 0.785 | 0.785 | 0.785 | 0.785
| y | 1 | 6.6193 | 6.6193 | 6.6193 | 6.6193 | 6.6193 | 1
| Jci | 29.8271 | 5389.1184 | 5389.1184 | 5389.1184 | 5389.1184 | 5389.1184 | 29.8271
| sc limite | 112.05 | 112.05 | 112.05 | 112.05 | 112.05 | 112.05 | 112.05
| sc | 0 | 70.4647 | 52.6076 | 58.6733 | 52.6076 | 70.4647 | 0
indice di verifica lato cls | f | - | 1.5902 | 2.1299 | 1.9097 | 2.1299 | 1.5902 | -
| ss | 0 | 2519.8788 | 1881.2933 | 2098.2097 | 1881.2933 | 2519.8788 | 0
4: VERIFICHE IN COMBINAZIONE FREQUENTE
| ss | 0 | 2688.3663 | 2036.2657 | 2260.3901 | 2036.2657 | 2688.3663 | 0
473
Armatura campate | f | n. | n. | n. | n. | n. | n. |  | c
| 0 | 0 | 0 | 0 | 0 | 0 | 0 |  | 2
sup. | 12 | 0 | 0 | 0 | 0 | 0 | 0 |  | 2
inf. | 10 | 2 | 1 | 1 | 1 | 1 | 2 |  | 2
| 0 | 0 | 0 | 0 | 0 | 0 | 0 |  | 2
controllo armatura minima scelta: | nessuna | sì | sì | sì | sì | sì | sì
1: VERIFICHE IN COMBINAZIONE ULTIMA
mm | B | 500 | 500 | 500 | 500 | 500 | 500
mm | H | 250 | 250 | 250 | 250 | 250 | 250
mm | c | 25 | 25 | 25 | 25 | 25 | 25
mm² | As compr | 0 | 0 | 0 | 0 | 0 | 0
mm² | As tesa | 157 | 78.5 | 78.5 | 78.5 | 78.5 | 157
MPa | fcd | 14.11 | 14.11 | 14.11 | 14.11 | 14.11 | 14.11
MPa | fyd | 391.3043 | 391.3043 | 391.3043 | 391.3043 | 391.3043 | 391.3043
N | Ned | 0 | 0 | 0 | 0 | 0 | 0
Momento sollecitante (daN*m) | Med | 878.4294 | 543.9891 | 616.9501 | 616.9488 | 543.993 | 878.4151
Momento resistente (daN*m) | Mrd | #VALUE! | #VALUE! | #VALUE! | #VALUE! | #VALUE! | #VALUE!
indice di verifica | f | #VALUE! | #VALUE! | #VALUE! | #VALUE! | #VALUE! | #VALUE!
Asse neutro (cm) | xc | #VALUE! | #VALUE! | #VALUE! | #VALUE! | #VALUE! | #VALUE!
Sforzo acciaio (daN/cmq.) | s.s | #VALUE! | #VALUE! | #VALUE! | #VALUE! | #VALUE! | #VALUE!
Sforzo calcestruzzo (daN/cmq.) | s.c | #VALUE! | #VALUE! | #VALUE! | #VALUE! | #VALUE! | #VALUE!
Deformazione acciaio | e.s | #VALUE! | #VALUE! | #VALUE! | #VALUE! | #VALUE! | #VALUE!
Deformazione calcestruzzo | e.c | #VALUE! | #VALUE! | #VALUE! | #VALUE! | #VALUE! | #VALUE!
Campo di rottura | n. | #VALUE! | #VALUE! | #VALUE! | #VALUE! | #VALUE! | #VALUE!
2: VERIFICHE IN COMBINAZIONE RARA
| B | 50 | 50 | 50 | 50 | 50 | 50
| d | 22.5 | 22.5 | 22.5 | 22.5 | 22.5 | 22.5
| h' | 0 | 0 | 0 | 0 | 0 | 0
| M | 539.1337 | 293.3298 | 345.9941 | 345.9933 | 293.3321 | 539.1254
| As tesa | 1.57 | 0.785 | 0.785 | 0.785 | 0.785 | 1.57
| As compr | 0 | 0 | 0 | 0 | 0 | 0
| y | 4.1568 | 3.0284 | 3.0284 | 3.0284 | 3.0284 | 4.1568
| Jci | 9121.027 | 4927.3126 | 4927.3126 | 4927.3126 | 4927.3126 | 9121.027
| ss limite | 3600 | 3600 | 3600 | 3600 | 3600 | 3600
| ss | 1626.3662 | 1738.7587 | 2050.9342 | 2050.9298 | 1738.7721 | 1626.3412
indice di verifica lato acciaio | f | 2.2135 | 2.0704 | 1.7553 | 1.7553 | 2.0704 | 2.2136
| sc limite | 149.4 | 149.4 | 149.4 | 149.4 | 149.4 | 149.4
| sc | 24.5706 | 18.0284 | 21.2652 | 21.2652 | 18.0286 | 24.5702
indice di verifica lato cls | f | 6.0804 | 8.2869 | 7.0256 | 7.0256 | 8.2869 | 6.0805
3: VERIFICHE IN COMBINAZIONE QUASI PERMANENTE
| B | 50 | 50 | 50 | 50 | 50 | 50
| d | 22.5 | 22.5 | 22.5 | 22.5 | 22.5 | 22.5
| h' | 0 | 0 | 0 | 0 | 0 | 0
| M | 427.1939 | 204.3817 | 251.7638 | 251.7636 | 204.3824 | 427.1914
| As tesa | 1.57 | 0.785 | 0.785 | 0.785 | 0.785 | 1.57
| As compr | 0 | 0 | 0 | 0 | 0 | 0
| y | 4.1568 | 3.0284 | 3.0284 | 3.0284 | 3.0284 | 4.1568
| Jci | 9121.027 | 4927.3126 | 4927.3126 | 4927.3126 | 4927.3126 | 9121.027
| sc limite | 112.05 | 112.05 | 112.05 | 112.05 | 112.05 | 112.05
| sc | 19.469 | 12.5616 | 15.4737 | 15.4737 | 12.5616 | 19.4689
indice di verifica lato cls | f | 5.7553 | 8.9201 | 7.2413 | 7.2413 | 8.92 | 5.7553
| ss | 1288.6853 | 1211.5047 | 1492.3696 | 1492.3683 | 1211.5087 | 1288.6778
4: VERIFICHE IN COMBINAZIONE FREQUENTE | ss | 1385.1655 | 1362.1487 | 1651.9595 | 1651.9573 | 1362.1554 | 1385.153
527
Verifiche a taglio
| fck | 249 | 249 | 249 | 249 | 249 | 249
| b | 100 | 100 | 100 | 100 | 100 | 100
| d (mm) | 224 | 224 | 224 | 224 | 224 | 224
| k calc | 1.9449 | 1.9449 | 1.9449 | 1.9449 | 1.9449 | 1.9449
| k | 1.9449 | 1.9449 | 1.9449 | 1.9449 | 1.9449 | 1.9449
| v min | 0.47372 | 0.47372 | 0.47372 | 0.47372 | 0.47372 | 0.47372
| r1 calc | 0.0035045 | 0.010093 | 0.0050464 | 0.0050464 | 0.0050464 | 0.010093
| r1 | 0.0035045 | 0.010093 | 0.0050464 | 0.0050464 | 0.0050464 | 0.010093
| VRd1 | 1076.3067 | 1531.3232 | 1215.412 | 1215.412 | 1215.412 | 1531.3232
| VRd2 | 1061.1222 | 1061.1222 | 1061.1222 | 1061.1222 | 1061.1222 | 1061.1222
| r1 calc | 0.010093 | 0.0050464 | 0.0050464 | 0.0050464 | 0.010093 | 0.0035045
| r1 | 0.010093 | 0.0050464 | 0.0050464 | 0.0050464 | 0.010093 | 0.0035045
| VRd1 | 1531.3232 | 1215.412 | 1215.412 | 1215.412 | 1531.3232 | 1076.3067
| VRd2 | 1061.1222 | 1061.1222 | 1061.1222 | 1061.1222 | 1061.1222 | 1061.1222
1: con fasce piene
Tagli resistenti sx (daN) | VRd | 1061.1222 | 1061.1222 | 1061.1222 | 1061.1222 | 1061.1222 | 1061.1222
fascia piena (dall'asse dell'appoggio) | d1 | - | 31.9289 | 20.8246 | 27.1749 | 14.1342 | 51.2796
Tagli resistenti dx (daN) | VRd | 1061.1222 | 1061.1222 | 1061.1222 | 1061.1222 | 1061.1222 | 1061.1222
fascia piena (dall'asse dell'appoggio) | d2 | 51.2796 | 14.1342 | 27.1749 | 20.8246 | 31.9289 | -
2: con fasce piene e barre longitudinali tese | f | n. | n. | n. | n. | n. | n. | n.
| 0 | 0 | 0 | 0 | 0 | 0 | 0 | 0 | 2
sup. | 12 | 0 | 2 | 1 | 1 | 1 | 2 | 0 | 2
inf. | 10 | 1 | 1 | 1 | 1 | 1 | 1 | 1 | 2
| 0 | 0 | 0 | 0 | 0 | 0 | 0 | 0 | 2
mm² | As sup. | 0 | 226.08 | 113.04 | 113.04 | 113.04 | 226.08 | 0
mm² | As inf. | 78.5 | 78.5 | 78.5 | 78.5 | 78.5 | 78.5 | 78.5
Tagli resistenti sx (daN) | VRd | 1076.3067 | 1531.3232 | 1215.412 | 1215.412 | 1215.412 | 1531.3232
fascia piena (dall'asse dell'appoggio) | d1 | - | - | - | - | - | -
Tagli resistenti dx (daN) | VRd | 1531.3232 | 1215.412 | 1215.412 | 1215.412 | 1531.3232 | 1076.3067
fascia piena (dall'asse dell'appoggio) | d2 | - | - | - | - | - | -
566
ascisse di taglio nullo | g1 | 1.6257 | 2.1805 | 2.05 | 2.1183 | 1.9808 | 2.4361
ascisse di taglio nullo | g2 | 0 | 0 | 0 | 0 | 0 | 0
ascisse di taglio nullo | q | 1.7883 | 2.3972 | 2.3446 | 2.3844 | 2.3011 | 2.4792
ascisse di taglio nullo | max | 1.7883 | 2.3972 | 2.3446 | 2.3844 | 2.3011 | 2.4792
ascisse di taglio nullo | g1 | 2.4361 | 1.9808 | 2.1183 | 2.05 | 2.1805 | 1.6257
ascisse di taglio nullo | g2 | 0 | 0 | 0 | 0 | 0 | 0
ascisse di taglio nullo | q | 2.4792 | 2.3011 | 2.3844 | 2.3446 | 2.3972 | 1.7883
ascisse di taglio nullo | max | 2.4792 | 2.3011 | 2.3844 | 2.3446 | 2.3972 | 1.7883
Verifiche di fessurazione | [10 empty] | CONDIZ. AMBIENTALI ORDINARIE
CONDIZ. AMBIENTALI ORDINARIE | [10 empty] | CONDIZ. AMBIENTALI AGGRESSIVE
Appoggi
diametro armature superiori | f | 0 | 12 | 12 | 12 | 12 | 12 | 0
combinazione frequente | ss | 0 | 2688.3663 | 2036.2657 | 2260.3901 | 2036.2657 | 2688.3663 | 0
|  | 40 | 40 | 40 | 40 | 40 | 40 | 40 | w3=0,4 mm |  | 1600 | 40
|  | 72 | 18.2327 | 31.2747 | 26.7922 | 31.2747 | 18.2327 | 72 |  |  | 2000 | 32
|  | 92 | 11.349 | 30.912 | 24.1883 | 30.912 | 11.349 | 92 |  |  | 2400 | 20
|  | 44 | 17.1163 | 23.6373 | 21.3961 | 23.6373 | 17.1163 | 44 |  |  | 2800 | 16
|  | 44 | 17.1163 | 23.6373 | 21.3961 | 23.6373 | 17.1163 | 44 |  |  | 3200 | 12
|  | 28 | 14.5582 | 17.8187 | 16.698 | 17.8187 | 14.5582 | 28 |  |  | 3600 | 10
| w3 | 40 | 17.1163 | 30.912 | 24.1883 | 30.912 | 17.1163 | 40
frequente ordinarie w3 | f | - | 1.4264 | 2.576 | 2.0157 | 2.576 | 1.4264 | -
|  | 32 | 32 | 32 | 32 | 32 | 32 | 32 | w2=0,3 mm |  | 1600 | 32
|  | 60 | 12.9536 | 24.3653 | 20.4432 | 24.3653 | 12.9536 | 60 |  |  | 2000 | 25
|  | 70 | 9.5118 | 24.184 | 19.1412 | 24.184 | 9.5118 | 70 |  |  | 2400 | 16
|  | 40 | 13.1163 | 19.6373 | 17.3961 | 19.6373 | 13.1163 | 40 |  |  | 2800 | 12
|  | 26 | 12.5582 | 15.8187 | 14.698 | 15.8187 | 12.5582 | 26 |  |  | 3200 | 10
|  | 26 | 12.5582 | 15.8187 | 14.698 | 15.8187 | 12.5582 | 26 |  |  | 3600 | 8
| w2 | 32 | 13.1163 | 24.184 | 19.1412 | 24.184 | 13.1163 | 32
frequente aggressive w2 | f | - | 1.093 | 2.0153 | 1.5951 | 2.0153 | 1.093 | -
|  | 25 | 25 | 25 | 25 | 25 | 25 | 25 | w1=0,2 mm |  | 1600 | 25
|  | 61 | 0.51176 | 15.184 | 10.1412 | 15.184 | 0.51176 | 61 |  |  | 2000 | 16
|  | 36 | 9.1163 | 15.6373 | 13.3961 | 15.6373 | 9.1163 | 36 |  |  | 2400 | 12
|  | 36 | 9.1163 | 15.6373 | 13.3961 | 15.6373 | 9.1163 | 36 |  |  | 2800 | 8
|  | 22 | 8.5582 | 11.8187 | 10.698 | 11.8187 | 8.5582 | 22 |  |  | 3200 | 6
|  | 54 | 13.6745 | 23.456 | 20.0941 | 23.456 | 13.6745 | 54 |  |  | 3600 | 0
| w1 | 25 | 9.1163 | 15.6373 | 13.3961 | 15.6373 | 9.1163 | 25
comb. frequente CONDIZ. AMBIENTALI ORDINARIE | f | - | 1.4264 | 2.576 | 2.0157 | 2.576 | 1.4264 | -
combinazione quasi permanente | ss | 0 | 2519.8788 | 1881.2933 | 2098.2097 | 1881.2933 | 2519.8788 | 0
|  | 40 | 40 | 40 | 40 | 40 | 40 | 40 | w3=0,4 mm |  | 1600 | 40
|  | 72 | 21.6024 | 34.3741 | 30.0358 | 34.3741 | 21.6024 | 72 |  |  | 2000 | 32
|  | 92 | 16.4036 | 35.5612 | 29.0537 | 35.5612 | 16.4036 | 92 |  |  | 2400 | 20
|  | 44 | 18.8012 | 25.1871 | 23.0179 | 25.1871 | 18.8012 | 44 |  |  | 2800 | 16
|  | 44 | 18.8012 | 25.1871 | 23.0179 | 25.1871 | 18.8012 | 44 |  |  | 3200 | 12
|  | 28 | 15.4006 | 18.5935 | 17.509 | 18.5935 | 15.4006 | 28 |  |  | 3600 | 10
| w3 | 40 | 18.8012 | 34.3741 | 29.0537 | 34.3741 | 18.8012 | 40
|  | 32 | 32 | 32 | 32 | 32 | 32 | 32 | w2=0,3 mm |  | 1600 | 32
|  | 60 | 15.9021 | 27.0774 | 23.2813 | 27.0774 | 15.9021 | 60 |  |  | 2000 | 25
|  | 70 | 13.3027 | 27.6709 | 22.7903 | 27.6709 | 13.3027 | 70 |  |  | 2400 | 16
|  | 40 | 14.8012 | 21.1871 | 19.0179 | 21.1871 | 14.8012 | 40 |  |  | 2800 | 12
|  | 26 | 13.4006 | 16.5935 | 15.509 | 16.5935 | 13.4006 | 26 |  |  | 3200 | 10
|  | 26 | 13.4006 | 16.5935 | 15.509 | 16.5935 | 13.4006 | 26 |  |  | 3600 | 8
| w2 | 32 | 14.8012 | 27.0774 | 22.7903 | 27.0774 | 14.8012 | 32
quasi permanente ordinarie w2 | f | - | 1.2334 | 2.2564 | 1.8992 | 2.2564 | 1.2334 | -
|  | 25 | 25 | 25 | 25 | 25 | 25 | 25 | w1=0,2 mm |  | 1600 | 25
|  | 61 | 4.3027 | 18.6709 | 13.7903 | 18.6709 | 4.3027 | 61 |  |  | 2000 | 16
|  | 36 | 10.8012 | 17.1871 | 15.0179 | 17.1871 | 10.8012 | 36 |  |  | 2400 | 12
|  | 36 | 10.8012 | 17.1871 | 15.0179 | 17.1871 | 10.8012 | 36 |  |  | 2800 | 8
|  | 22 | 9.4006 | 12.5935 | 11.509 | 12.5935 | 9.4006 | 22 |  |  | 3200 | 6
|  | 54 | 16.2018 | 25.7806 | 22.5269 | 25.7806 | 16.2018 | 54 |  |  | 3600 | 0
| w1 | 25 | 10.8012 | 18.6709 | 15.0179 | 18.6709 | 10.8012 | 25
quasi permanente aggressive w1 | f | - | 0.9001 | 1.5559 | 1.2515 | 1.5559 | 0.9001 | -
comb. quasi perm. CONDIZ. AMBIENTALI ORDINARIE | f | - | 1.2334 | 2.2564 | 1.8992 | 2.2564 | 1.2334 | -
Campate
diametro armature inferiori | f | 10 | 10 | 10 | 10 | 10 | 10
combinazione frequente | ss | 1385.1655 | 1362.1487 | 1651.9595 | 1651.9573 | 1362.1554 | 1385.153
|  | 40 | 40 | 40 | 40 | 40 | 40 |  | w3=0,4 mm |  | 1600 | 40
|  | 44.2967 | 44.757 | 38.9608 | 38.9609 | 44.7569 | 44.2969 |  |  |  | 2000 | 32
|  | 50.445 | 51.1355 | 42.4412 | 42.4413 | 51.1353 | 50.4454 |  |  |  | 2400 | 20
|  | 30.1483 | 30.3785 | 27.4804 | 27.4804 | 30.3784 | 30.1485 |  |  |  | 2800 | 16
|  | 30.1483 | 30.3785 | 27.4804 | 27.4804 | 30.3784 | 30.1485 |  |  |  | 3200 | 12
|  | 21.0742 | 21.1893 | 19.7402 | 19.7402 | 21.1892 | 21.0742 |  |  |  | 3600 | 10
| w3 | 40 | 40 | 38.9608 | 38.9609 | 40 | 40
frequente ordinarie w3 | f | 4 | 4 | 3.8961 | 3.8961 | 4 | 4
|  | 32 | 32 | 32 | 32 | 32 | 32 |  | w2=0,3 mm |  | 1600 | 32
|  | 35.7596 | 36.1624 | 31.0907 | 31.0907 | 36.1623 | 35.7598 |  |  |  | 2000 | 25
|  | 38.8338 | 39.3517 | 32.8309 | 32.831 | 39.3515 | 38.8341 |  |  |  | 2400 | 16
|  | 26.1483 | 26.3785 | 23.4804 | 23.4804 | 26.3784 | 26.1485 |  |  |  | 2800 | 12
|  | 19.0742 | 19.1893 | 17.7402 | 17.7402 | 19.1892 | 19.0742 |  |  |  | 3200 | 10
|  | 19.0742 | 19.1893 | 17.7402 | 17.7402 | 19.1892 | 19.0742 |  |  |  | 3600 | 8
| w2 | 32 | 32 | 31.0907 | 31.0907 | 32 | 32
frequente aggressive w2 | f | 3.2 | 3.2 | 3.1091 | 3.1091 | 3.2 | 3.2
|  | 25 | 25 | 25 | 25 | 25 | 25 |  | w1=0,2 mm |  | 1600 | 25
|  | 29.8338 | 30.3517 | 23.8309 | 23.831 | 30.3515 | 29.8341 |  |  |  | 2000 | 16
|  | 22.1483 | 22.3785 | 19.4804 | 19.4804 | 22.3784 | 22.1485 |  |  |  | 2400 | 12
|  | 22.1483 | 22.3785 | 19.4804 | 19.4804 | 22.3784 | 22.1485 |  |  |  | 2800 | 8
|  | 15.0742 | 15.1893 | 13.7402 | 13.7402 | 15.1892 | 15.0742 |  |  |  | 3200 | 6
|  | 33.2225 | 33.5678 | 29.2206 | 29.2206 | 33.5677 | 33.2227 |  |  |  | 3600 | 0
| w1 | 25 | 25 | 23.8309 | 23.831 | 25 | 25
comb. frequente CONDIZ. AMBIENTALI ORDINARIE | f | 4 | 4 | 3.8961 | 3.8961 | 4 | 4
combinazione quasi permanente | ss | 1288.6853 | 1211.5047 | 1492.3696 | 1492.3683 | 1211.5087 | 1288.6778
|  | 40 | 40 | 40 | 40 | 40 | 40 |  | w3=0,4 mm |  | 1600 | 40
|  | 46.2263 | 47.7699 | 42.1526 | 42.1526 | 47.7698 | 46.2264 |  |  |  | 2000 | 32
|  | 53.3394 | 55.6549 | 47.2289 | 47.229 | 55.6547 | 53.3397 |  |  |  | 2400 | 20
|  | 31.1131 | 31.885 | 29.0763 | 29.0763 | 31.8849 | 31.1132 |  |  |  | 2800 | 16
|  | 31.1131 | 31.885 | 29.0763 | 29.0763 | 31.8849 | 31.1132 |  |  |  | 3200 | 12
|  | 21.5566 | 21.9425 | 20.5382 | 20.5382 | 21.9425 | 21.5566 |  |  |  | 3600 | 10
| w3 | 40 | 40 | 40 | 40 | 40 | 40
|  | 32 | 32 | 32 | 32 | 32 | 32 |  | w2=0,3 mm |  | 1600 | 32
|  | 35.7596 | 36.1624 | 31.0907 | 31.0907 | 36.1623 | 35.7598 |  |  |  | 2000 | 25
|  | 38.8338 | 39.3517 | 32.8309 | 32.831 | 39.3515 | 38.8341 |  |  |  | 2400 | 16
|  | 26.1483 | 26.3785 | 23.4804 | 23.4804 | 26.3784 | 26.1485 |  |  |  | 2800 | 12
|  | 19.0742 | 19.1893 | 17.7402 | 17.7402 | 19.1892 | 19.0742 |  |  |  | 3200 | 10
|  | 19.0742 | 19.1893 | 17.7402 | 17.7402 | 19.1892 | 19.0742 |  |  |  | 3600 | 8
| w2 | 32 | 32 | 32 | 32 | 32 | 32
quasi permanente ordinarie w2 | f | 3.2 | 3.2 | 3.2 | 3.2 | 3.2 | 3.2
|  | 25 | 25 | 25 | 25 | 25 | 25 |  | w1=0,2 mm |  | 1600 | 25
|  | 29.8338 | 30.3517 | 23.8309 | 23.831 | 30.3515 | 29.8341 |  |  |  | 2000 | 16
|  | 22.1483 | 22.3785 | 19.4804 | 19.4804 | 22.3784 | 22.1485 |  |  |  | 2400 | 12
|  | 22.1483 | 22.3785 | 19.4804 | 19.4804 | 22.3784 | 22.1485 |  |  |  | 2800 | 8
|  | 15.0742 | 15.1893 | 13.7402 | 13.7402 | 15.1892 | 15.0742 |  |  |  | 3200 | 6
|  | 33.2225 | 33.5678 | 29.2206 | 29.2206 | 33.5677 | 33.2227 |  |  |  | 3600 | 0
| w1 | 25 | 25 | 25 | 25 | 25 | 25
quasi permanente aggressive w1 | f | 2.5 | 2.5 | 2.5 | 2.5 | 2.5 | 2.5
comb. quasi perm. CONDIZ. AMBIENTALI ORDINARIE | f | 3.2 | 3.2 | 3.2 | 3.2 | 3.2 | 3.2
Verifiche di snellezza | [10 empty] | Tabella di confronto
| r | 0.3489% | 0.1744% | 0.1744% | 0.1744% | 0.1744% | 0.3489% |  |  |  | K | r=1,5% | r=0,5%
| r' | 0% | 0% | 0% | 0% | 0% | 0% |  |  |  | 1 | 14 | 20 | campata singola
| l limite tab | 26 | 30 | 30 | 30 | 30 | 26 |  |  |  | 1.3 | 18 | 26 | campate terminali
| K | 1.3 | 1.5 | 1.5 | 1.5 | 1.5 | 1.3 |  |  |  | 1.5 | 20 | 30 | campate intetrmedie
| l limite calc | 44.2045 | 61.4927 | 54.2205 | 54.2206 | 61.4923 | 44.2053
| l limite | 35.3636 | 49.1942 | 43.3764 | 43.3765 | 49.1938 | 35.3642
| l | 16 | 16 | 16 | 16 | 16 | 16
indice di verifica | f | 2.2102 | 3.0746 | 2.711 | 2.711 | 3.0746 | 2.2103
Verifiche di deformabilità | [10 empty] | PER L'ASPETTO E LA FUNZIONALITA'
PER L'INTEGRITA' DEI DIVISORI | [10 empty] | PER L'INTEGRITA' DEI DIVISORI
Coefficiente di viscosità (11.2.10.7) | f(inf) | 1.8 | 1.8 | 1.8 | 1.8 | 1.8 | 1.8
rapporto per calcoli | r | 1.0984 | 1.0984 | 1.0984 | 1.0984 | 1.0984 | 1.0984
carico distribuito in comb. quasi perm. a interasse | q | 335 | 335 | 335 | 335 | 335 | 335
Taglio di destra in comb. quasi permanente | R | 528.2692 | 708.6538 | 657.1154 | 682.8846 | 631.3462 | 811.7308
Momento in comb. quasi permanente | M | 0 | -566.9231 | -412.3077 | -463.8462 | -412.3077 | -566.9231
Modulo di elasticità | Ecm | 314471.6144 | 314471.6144 | 314471.6144 | 314471.6144 | 314471.6144 | 314471.6144
Modulo di elasticità corretto | Ecm,eff | 112311.2909 | 112311.2909 | 112311.2909 | 112311.2909 | 112311.2909 | 112311.2909
J sezione fessurata | Jf | 9121.027 | 4927.3126 | 4927.3126 | 4927.3126 | 4927.3126 | 9121.027
Coefficiente di omeogeneizzazione laterizio-cls | n* | 1 | 1 | 1 | 1 | 1 | 1
Momento statico cartella inferiore | S1 | 0 | 0 | 0 | 0 | 0 | 0
Momento statico anima | S2 | 2000 | 2000 | 2000 | 2000 | 2000 | 2000
Momento statico cartella superiore | S3 | 5625 | 5625 | 5625 | 5625 | 5625 | 5625
Momento statico blocchi | S4 | 2400 | 2400 | 2400 | 2400 | 2400 | 2400
Momento statico ferri sup. | S5 | 0 | 0 | 0 | 0 | 0 | 0
Momento statico ferri inf. | S6 | 61.23 | 30.615 | 30.615 | 30.615 | 30.615 | 61.23
Area | A | 713.55 | 701.775 | 701.775 | 701.775 | 701.775 | 713.55
Baricentro | yg | 14.1353 | 14.3288 | 14.3288 | 14.3288 | 14.3288 | 14.1353
| d1 | 14.1353 | 14.3288 | 14.3288 | 14.3288 | 14.3288 | 14.1353
| d2 | 4.1353 | 4.3288 | 4.3288 | 4.3288 | 4.3288 | 4.1353
| d3 | 8.3647 | 8.1712 | 8.1712 | 8.1712 | 8.1712 | 8.3647
| d4 | 4.1353 | 4.3288 | 4.3288 | 4.3288 | 4.3288 | 4.1353
| d5 | 8.2647 | 8.0712 | 8.0712 | 8.0712 | 8.0712 | 8.2647
| d6 | 11.5353 | 11.7288 | 11.7288 | 11.7288 | 11.7288 | 11.5353
| J1 | 0 | 0 | 0 | 0 | 0 | 0
| J2 | 10086.777 | 10414.4213 | 10414.4213 | 10414.4213 | 10414.4213 | 10086.777
| J3 | 18012.9629 | 17212.8362 | 17212.8362 | 17212.8362 | 17212.8362 | 18012.9629
| J4 | 12104.1324 | 12497.3056 | 12497.3056 | 12497.3056 | 12497.3056 | 12104.1324
| J5 | 0 | 0 | 0 | 0 | 0 | 0
| J6 | 3133.627 | 1619.8333 | 1619.8333 | 1619.8333 | 1619.8333 | 3133.627
J sezione non fessurata | Jtot | 43337.4993 | 41744.3964 | 41744.3964 | 41744.3964 | 41744.3964 | 43337.4993
W sez. non fessurata | Winf | 3065.9099 | 2913.315 | 2913.315 | 2913.315 | 2913.315 | 3065.9099
| fctm | 25.5812 | 25.5812 | 25.5812 | 25.5812 | 25.5812 | 25.5812
Momento di fessurazione | Mf | 784.2964 | 745.2608 | 745.2608 | 745.2608 | 745.2608 | 784.2964
Momento effettivo massimo | Mmax | 416.52 | 182.6146 | 232.1709 | 232.1709 | 182.6146 | 416.52
Momento effettivo di calcolo | M | 416.52 | 182.6146 | 232.1709 | 232.1709 | 182.6146 | 416.52
Per carichi di lunga durata | c | 0.5 | 0.5 | 0.5 | 0.5 | 0.5 | 0.5
Coefficiente di distribuzione (zeta) | z | 0 | 0 | 0 | 0 | 0 | 0
| x (m) | 0 | 0 | 0 | 0 | 0 | 0
|  | 0.2 | 0.2 | 0.2 | 0.2 | 0.2 | 0.2
|  | 0.4 | 0.4 | 0.4 | 0.4 | 0.4 | 0.4
|  | 0.6 | 0.6 | 0.6 | 0.6 | 0.6 | 0.6
|  | 0.8 | 0.8 | 0.8 | 0.8 | 0.8 | 0.8
|  | 1 | 1 | 1 | 1 | 1 | 1
|  | 1.2 | 1.2 | 1.2 | 1.2 | 1.2 | 1.2
|  | 1.4 | 1.4 | 1.4 | 1.4 | 1.4 | 1.4
|  | 1.6 | 1.6 | 1.6 | 1.6 | 1.6 | 1.6
|  | 1.8 | 1.8 | 1.8 | 1.8 | 1.8 | 1.8
|  | 2 | 2 | 2 | 2 | 2 | 2
|  | 2.2 | 2.2 | 2.2 | 2.2 | 2.2 | 2.2
|  | 2.4 | 2.4 | 2.4 | 2.4 | 2.4 | 2.4
|  | 2.6 | 2.6 | 2.6 | 2.6 | 2.6 | 2.6
|  | 2.8 | 2.8 | 2.8 | 2.8 | 2.8 | 2.8
|  | 3 | 3 | 3 | 3 | 3 | 3
|  | 3.2 | 3.2 | 3.2 | 3.2 | 3.2 | 3.2
|  | 3.4 | 3.4 | 3.4 | 3.4 | 3.4 | 3.4
|  | 3.6 | 3.6 | 3.6 | 3.6 | 3.6 | 3.6
|  | 3.8 | 3.8 | 3.8 | 3.8 | 3.8 | 3.8
|  | 4 | 4 | 4 | 4 | 4 | 4
| A | 0 | 0 | 0 | 0 | 0 | 0
|  | -0.70436 | -0.94487 | -0.87615 | -0.91051 | -0.84179 | -1.0823
|  | -5.6349 | -7.559 | -7.0092 | -7.2841 | -6.7344 | -8.6585
|  | -19.0177 | -25.5115 | -23.6562 | -24.5838 | -22.7285 | -29.2223
|  | -45.079 | -60.4718 | -56.0738 | -58.2728 | -53.8749 | -69.2677
|  | -88.0449 | -118.109 | -109.5192 | -113.8141 | -105.2244 | -135.2885
|  | -152.1415 | -204.0923 | -189.2492 | -196.6708 | -181.8277 | -233.7785
|  | -241.5951 | -324.091 | -300.5208 | -312.3059 | -288.7356 | -371.2315
|  | -360.6318 | -483.7744 | -448.5908 | -466.1826 | -430.999 | -554.1415
|  | -513.4777 | -688.8115 | -638.7162 | -663.7638 | -613.6685 | -789.0023
|  | -704.359 | -944.8718 | -876.1538 | -910.5128 | -841.7949 | -1082.3077
|  | -937.5018 | -1257.6244 | -1166.1608 | -1211.8926 | -1120.429 | -1440.5515
|  | -1217.1323 | -1632.7385 | -1513.9938 | -1573.3662 | -1454.6215 | -1870.2277
|  | -1547.4767 | -2075.8833 | -1924.91 | -2000.3967 | -1849.4233 | -2377.83
|  | -1932.761 | -2592.7282 | -2404.1662 | -2498.4472 | -2309.8851 | -2969.8523
|  | -2377.2115 | -3188.9423 | -2957.0192 | -3072.9808 | -2841.0577 | -3652.7885
|  | -2885.0544 | -3870.1949 | -3588.7262 | -3729.4605 | -3447.9918 | -4433.1323
|  | -3460.5156 | -4642.1551 | -4304.5438 | -4473.3495 | -4135.7382 | -5317.3777
|  | -4107.8215 | -5510.4923 | -5109.7292 | -5310.1108 | -4909.3477 | -6312.0185
|  | -4831.1982 | -6480.8756 | -6009.5392 | -6245.2074 | -5773.871 | -7423.5485
|  | -5634.8718 | -7558.9744 | -7009.2308 | -7284.1026 | -6734.359 | -8658.4615
| B | 0 | 0 | 0 | 0 | 0 | 0
|  | 0.022333 | 0.022333 | 0.022333 | 0.022333 | 0.022333 | 0.022333
|  | 0.35733 | 0.35733 | 0.35733 | 0.35733 | 0.35733 | 0.35733
|  | 1.809 | 1.809 | 1.809 | 1.809 | 1.809 | 1.809
|  | 5.7173 | 5.7173 | 5.7173 | 5.7173 | 5.7173 | 5.7173
|  | 13.9583 | 13.9583 | 13.9583 | 13.9583 | 13.9583 | 13.9583
|  | 28.944 | 28.944 | 28.944 | 28.944 | 28.944 | 28.944
|  | 53.6223 | 53.6223 | 53.6223 | 53.6223 | 53.6223 | 53.6223
|  | 91.4773 | 91.4773 | 91.4773 | 91.4773 | 91.4773 | 91.4773
|  | 146.529 | 146.529 | 146.529 | 146.529 | 146.529 | 146.529
|  | 223.3333 | 223.3333 | 223.3333 | 223.3333 | 223.3333 | 223.3333
|  | 326.9823 | 326.9823 | 326.9823 | 326.9823 | 326.9823 | 326.9823
|  | 463.104 | 463.104 | 463.104 | 463.104 | 463.104 | 463.104
|  | 637.8623 | 637.8623 | 637.8623 | 637.8623 | 637.8623 | 637.8623
|  | 857.9573 | 857.9573 | 857.9573 | 857.9573 | 857.9573 | 857.9573
|  | 1130.625 | 1130.625 | 1130.625 | 1130.625 | 1130.625 | 1130.625
|  | 1463.6373 | 1463.6373 | 1463.6373 | 1463.6373 | 1463.6373 | 1463.6373
|  | 1865.3023 | 1865.3023 | 1865.3023 | 1865.3023 | 1865.3023 | 1865.3023
|  | 2344.464 | 2344.464 | 2344.464 | 2344.464 | 2344.464 | 2344.464
|  | 2910.5023 | 2910.5023 | 2910.5023 | 2910.5023 | 2910.5023 | 2910.5023
|  | 3573.3333 | 3573.3333 | 3573.3333 | 3573.3333 | 3573.3333 | 3573.3333
| C | 0 | 0 | 0 | 0 | 0 | 0
|  | 0 | 11.3385 | 8.2462 | 9.2769 | 8.2462 | 11.3385
|  | 0 | 45.3538 | 32.9846 | 37.1077 | 32.9846 | 45.3538
|  | 0 | 102.0462 | 74.2154 | 83.4923 | 74.2154 | 102.0462
|  | 0 | 181.4154 | 131.9385 | 148.4308 | 131.9385 | 181.4154
|  | 0 | 283.4615 | 206.1538 | 231.9231 | 206.1538 | 283.4615
|  | 0 | 408.1846 | 296.8615 | 333.9692 | 296.8615 | 408.1846
|  | 0 | 555.5846 | 404.0615 | 454.5692 | 404.0615 | 555.5846
|  | 0 | 725.6615 | 527.7538 | 593.7231 | 527.7538 | 725.6615
|  | 0 | 918.4154 | 667.9385 | 751.4308 | 667.9385 | 918.4154
|  | 0 | 1133.8462 | 824.6154 | 927.6923 | 824.6154 | 1133.8462
|  | 0 | 1371.9538 | 997.7846 | 1122.5077 | 997.7846 | 1371.9538
|  | 0 | 1632.7385 | 1187.4462 | 1335.8769 | 1187.4462 | 1632.7385
|  | 0 | 1916.2 | 1393.6 | 1567.8 | 1393.6 | 1916.2
|  | 0 | 2222.3385 | 1616.2462 | 1818.2769 | 1616.2462 | 2222.3385
|  | 0 | 2551.1538 | 1855.3846 | 2087.3077 | 1855.3846 | 2551.1538
|  | 0 | 2902.6462 | 2111.0154 | 2374.8923 | 2111.0154 | 2902.6462
|  | 0 | 3276.8154 | 2383.1385 | 2681.0308 | 2383.1385 | 3276.8154
|  | 0 | 3673.6615 | 2671.7538 | 3005.7231 | 2671.7538 | 3673.6615
|  | 0 | 4093.1846 | 2976.8615 | 3348.9692 | 2976.8615 | 4093.1846
|  | 0 | 4535.3846 | 3298.4615 | 3710.7692 | 3298.4615 | 4535.3846
| D | 0 | 0 | 0 | 0 | 0 | 0
|  | 103.0769 | -27.4872 | 6.8718 | 0 | -6.8718 | 27.4872
|  | 206.1538 | -54.9744 | 13.7436 | 0 | -13.7436 | 54.9744
|  | 309.2308 | -82.4615 | 20.6154 | 0 | -20.6154 | 82.4615
|  | 412.3077 | -109.9487 | 27.4872 | 0 | -27.4872 | 109.9487
|  | 515.3846 | -137.4359 | 34.359 | 0 | -34.359 | 137.4359
|  | 618.4615 | -164.9231 | 41.2308 | 0 | -41.2308 | 164.9231
|  | 721.5385 | -192.4103 | 48.1026 | 0 | -48.1026 | 192.4103
|  | 824.6154 | -219.8974 | 54.9744 | 0 | -54.9744 | 219.8974
|  | 927.6923 | -247.3846 | 61.8462 | 0 | -61.8462 | 247.3846
|  | 1030.7692 | -274.8718 | 68.7179 | 0 | -68.7179 | 274.8718
|  | 1133.8462 | -302.359 | 75.5897 | 0 | -75.5897 | 302.359
|  | 1236.9231 | -329.8462 | 82.4615 | 0 | -82.4615 | 329.8462
|  | 1340 | -357.3333 | 89.3333 | 0 | -89.3333 | 357.3333
|  | 1443.0769 | -384.8205 | 96.2051 | 0 | -96.2051 | 384.8205
|  | 1546.1538 | -412.3077 | 103.0769 | 0 | -103.0769 | 412.3077
|  | 1649.2308 | -439.7949 | 109.9487 | 0 | -109.9487 | 439.7949
|  | 1752.3077 | -467.2821 | 116.8205 | 0 | -116.8205 | 467.2821
|  | 1855.3846 | -494.7692 | 123.6923 | 0 | -123.6923 | 494.7692
|  | 1958.4615 | -522.2564 | 130.5641 | 0 | -130.5641 | 522.2564
|  | 2061.5385 | -549.7436 | 137.4359 | 0 | -137.4359 | 549.7436
Freccia massima sez. non-fessurata (cm) | f max | 0.11521 | 0.029638 | 0.0513 | 0.0513 | 0.029638 | 0.11521
Freccia massima sez. fessurata (cm) | f max | 0.54739 | 0.25109 | 0.43461 | 0.43461 | 0.25109 | 0.54739
Freccia massima combinata (cm) | f max | 0.11521 | 0.029638 | 0.0513 | 0.0513 | 0.029638 | 0.11521
Freccia limite (cm) | f lim | 0.8 | 0.8 | 0.8 | 0.8 | 0.8 | 0.8
indice di verifica | f | 6.9441 | 26.9926 | 15.5946 | 15.5946 | 26.9926 | 6.9441
M- | 1 | 0 | 720.5 | 524 | 589.5 | 524 | 720.5
| 2 | 0 | 720.5 | 524 | 589.5 | 524 | 720.5
| 3 | 0 | 979.3385 | 454.6462 | 608.0769 | 519.0462 | 721.7385
| 4 | 0 | 651.1462 | 801.4154 | 515.1923 | 543.8154 | 715.5462
| 5 | 0 | 739.0769 | 449.6923 | 868.1538 | 449.6923 | 739.0769
| 6 | 0 | 715.5462 | 543.8154 | 515.1923 | 801.4154 | 651.1462
| 7 | 0 | 721.7385 | 519.0462 | 608.0769 | 454.6462 | 979.3385
| 8 | 0 | 720.5 | 524 | 589.5 | 524 | 720.5
| 9 | 0 | 720.5 | 524 | 589.5 | 524 | 720.5
Td | 1 | 912.875 | 659.125 | 1076.625 | 626.375 | 1043.875 | 790.125
| 2 | 429.875 | 1142.125 | 593.625 | 1109.375 | 560.875 | 1273.125
| 3 | 848.1654 | 1224.1731 | 571.6423 | 1115.2577 | 559.3269 | 1273.4346
| 4 | 447.2135 | 1055.4327 | 1164.5558 | 602.8442 | 1050.0673 | 788.8865
| 5 | 908.2308 | 682.3462 | 988.3846 | 1197.6154 | 537.6538 | 1277.7692
| 6 | 431.1135 | 1135.9327 | 617.1558 | 1021.4442 | 1130.5673 | 772.7865
| 7 | 912.5654 | 660.6731 | 1070.7423 | 648.3577 | 961.8269 | 1337.8346
| 8 | 429.875 | 1142.125 | 593.625 | 1109.375 | 560.875 | 1273.125
| 9 | 912.875 | 659.125 | 1076.625 | 626.375 | 1043.875 | 790.125
p | 1 | 546.5 | 305 | 546.5 | 305 | 546.5 | 305
| 2 | 305 | 546.5 | 305 | 546.5 | 305 | 546.5
| 3 | 546.5 | 546.5 | 305 | 546.5 | 305 | 546.5
| 4 | 305 | 546.5 | 546.5 | 305 | 546.5 | 305
| 5 | 546.5 | 305 | 546.5 | 546.5 | 305 | 546.5
| 6 | 305 | 546.5 | 305 | 546.5 | 546.5 | 305
| 7 | 546.5 | 305 | 546.5 | 305 | 546.5 | 546.5
| 8 | 305 | 546.5 | 305 | 546.5 | 305 | 546.5
| 9 | 546.5 | 305 | 546.5 | 305 | 546.5 | 305
[12 empty] | camp.1 | [20 empty] | camp.2 | [20 empty] | camp.3 | [20 empty] | camp.4 | [20 empty] | camp.5 | [20 empty] | camp.6
[12 empty] | 0 | 0.2 | 0.4 | 0.6 | 0.8 | 1 | 1.2 | 1.4 | 1.6 | 1.8 | 2 | 2.2 | 2.4 | 2.6 | 2.8 | 3 | 3.2 | 3.4 | 3.6 | 3.8 | 4 | 0 | 0.2 | 0.4 | 0.6 | 0.8 | 1 | 1.2 | 1.4 | 1.6 | 1.8 | 2 | 2.2 | 2.4 | 2.6 | 2.8 | 3 | 3.2 | 3.4 | 3.6 | 3.8 | 4 | 0 | 0.2 | 0.4 | 0.6 | 0.8 | 1 | 1.2 | 1.4 | 1.6 | 1.8 | 2 | 2.2 | 2.4 | 2.6 | 2.8 | 3 | 3.2 | 3.4 | 3.6 | 3.8 | 4 | 0 | 0.2 | 0.4 | 0.6 | 0.8 | 1 | 1.2 | 1.4 | 1.6 | 1.8 | 2 | 2.2 | 2.4 | 2.6 | 2.8 | 3 | 3.2 | 3.4 | 3.6 | 3.8 | 4 | 0 | 0.2 | 0.4 | 0.6 | 0.8 | 1 | 1.2 | 1.4 | 1.6 | 1.8 | 2 | 2.2 | 2.4 | 2.6 | 2.8 | 3 | 3.2 | 3.4 | 3.6 | 3.8 | 4 | 0 | 0.2 | 0.4 | 0.6 | 0.8 | 1 | 1.2 | 1.4 | 1.6 | 1.8 | 2 | 2.2 | 2.4 | 2.6 | 2.8 | 3 | 3.2 | 3.4 | 3.6 | 3.8 | 4
[11 empty] | x | 0 | 0.2 | 0.4 | 0.6 | 0.8 | 1 | 1.2 | 1.4 | 1.6 | 1.8 | 2 | 2.2 | 2.4 | 2.6 | 2.8 | 3 | 3.2 | 3.4 | 3.6 | 3.8 | 4 | 4 | 4.2 | 4.4 | 4.6 | 4.8 | 5 | 5.2 | 5.4 | 5.6 | 5.8 | 6 | 6.2 | 6.4 | 6.6 | 6.8 | 7 | 7.2 | 7.4 | 7.6 | 7.8 | 8 | 8 | 8.2 | 8.4 | 8.6 | 8.8 | 9 | 9.2 | 9.4 | 9.6 | 9.8 | 10 | 10.2 | 10.4 | 10.6 | 10.8 | 11 | 11.2 | 11.4 | 11.6 | 11.8 | 12 | 12 | 12.2 | 12.4 | 12.6 | 12.8 | 13 | 13.2 | 13.4 | 13.6 | 13.8 | 14 | 14.2 | 14.4 | 14.6 | 14.8 | 15 | 15.2 | 15.4 | 15.6 | 15.8 | 16 | 16 | 16.2 | 16.4 | 16.6 | 16.8 | 17 | 17.2 | 17.4 | 17.6 | 17.8 | 18 | 18.2 | 18.4 | 18.6 | 18.8 | 19 | 19.2 | 19.4 | 19.6 | 19.8 | 20 | 20 | 20.2 | 20.4 | 20.6 | 20.8 | 21 | 21.2 | 21.4 | 21.6 | 21.8 | 22 | 22.2 | 22.4 | 22.6 | 22.8 | 23 | 23.2 | 23.4 | 23.6 | 23.8 | 24
[11 empty] | M- | 0 | 0 | 0 | 0 | 0 | 0 | 0 | 0 | 0 | 0 | 0 | 0 | 0 | 0 | 0 | 70.4437 | 158.1 | 256.1263 | 414.7359 | 614.2963 | 832.4377 | 832.4377 | 633.6188 | 453.3808 | 326.8838 | 247.18 | 181.7937 | 126.7775 | 82.1312 | 47.855 | 23.9488 | 10.4125 | 7.2462 | 14.45 | 32.0237 | 59.9675 | 98.2813 | 146.965 | 206.0188 | 333.9722 | 498.2971 | 681.2031 | 681.2031 | 492.5191 | 322.4161 | 194.1586 | 125.5372 | 70.4438 | 26.5625 | 0 | 0 | 0 | 0 | 0 | 0 | 9.7538 | 48.8325 | 98.2813 | 158.9422 | 232.868 | 367.9035 | 543.6267 | 737.9308 | 737.9308 | 543.6267 | 367.9035 | 232.868 | 158.9422 | 98.2813 | 48.8325 | 9.7538 | 0 | 0 | 0 | 0 | 0 | 0 | 26.5625 | 70.4438 | 125.5372 | 194.1586 | 322.4161 | 492.5191 | 681.2031 | 681.2031 | 498.2971 | 333.9722 | 206.0188 | 146.965 | 98.2812 | 59.9675 | 32.0238 | 14.45 | 7.2462 | 10.4125 | 23.9487 | 47.855 | 82.1312 | 126.7775 | 181.7937 | 247.18 | 326.8838 | 453.3808 | 633.6188 | 832.4377 | 832.4377 | 614.2963 | 414.7359 | 256.1263 | 158.1 | 70.4437 | 0 | 0 | 0 | 0 | 0 | 0 | 0 | 0 | 0 | 0 | 0 | 0 | 0 | 0 | 0
[11 empty] | M+ | 0 | -197.3918 | -369.6445 | -516.7582 | -638.733 | -735.5688 | -807.2655 | -853.8233 | -875.242 | -871.5217 | -842.6625 | -788.6643 | -709.527 | -605.2508 | -475.8355 | -321.2812 | -141.588 | 0 | 0 | 0 | 0 | 0 | 0 | 0 | 0 | -21.068 | -170.6312 | -295.0555 | -394.3408 | -468.487 | -517.4942 | -541.3625 | -540.0918 | -513.682 | -462.1332 | -385.4455 | -283.6187 | -160.9257 | -27.692 | 0 | 0 | 0 | 0 | 0 | 0 | -51.7137 | -191.0557 | -321.2812 | -430.6405 | -514.8608 | -573.942 | -607.8842 | -616.6875 | -600.3518 | -558.877 | -492.2633 | -400.5105 | -283.6187 | -146.1455 | 0 | 0 | 0 | 0 | 0 | 0 | 0 | 0 | -146.1455 | -283.6187 | -400.5105 | -492.2633 | -558.877 | -600.3518 | -616.6875 | -607.8842 | -573.942 | -514.8608 | -430.6405 | -321.2813 | -191.0557 | -51.7137 | 0 | 0 | 0 | 0 | 0 | 0 | -27.692 | -160.9257 | -283.6187 | -385.4455 | -462.1332 | -513.682 | -540.0918 | -541.3625 | -517.4942 | -468.487 | -394.3408 | -295.0555 | -170.6312 | -21.068 | 0 | 0 | 0 | 0 | 0 | 0 | 0 | 0 | -141.588 | -321.2812 | -475.8355 | -605.2508 | -709.527 | -788.6643 | -842.6625 | -871.5217 | -875.242 | -853.8233 | -807.2655 | -735.5688 | -638.733 | -516.7582 | -369.6445 | -197.3917 | 0
[11 empty] | vincoli | -150 | [20 empty] | -150 | [20 empty] | -150 | [20 empty] | -150 | [19 empty] | -150 | -150 | [20 empty] | -150 | [19 empty] | -150
[11 empty] | Msup | 0 | -91.8563 | -169.6825 | -233.4787 | -283.245 | -318.9812 | -340.6875 | -348.3637 | -342.01 | -321.6263 | -287.2125 | -238.7688 | -176.295 | -99.7913 | -9.2575 | 70.4437 | 158.1 | 256.1263 | 414.7359 | 614.2963 | 832.4377 | 832.4377 | 633.6188 | 453.3808 | 326.8838 | 247.18 | 181.7937 | 126.7775 | 82.1312 | 47.855 | 23.9488 | 10.4125 | 7.2462 | 14.45 | 32.0237 | 59.9675 | 98.2813 | 146.965 | 206.0188 | 333.9722 | 498.2971 | 681.2031 | 681.2031 | 492.5191 | 322.4161 | 194.1586 | 125.5372 | 70.4438 | 26.5625 | -9.4012 | -40.71 | -57.9887 | -61.2375 | -50.4562 | -25.645 | 9.7538 | 48.8325 | 98.2813 | 158.9422 | 232.868 | 367.9035 | 543.6267 | 737.9308 | 737.9308 | 543.6267 | 367.9035 | 232.868 | 158.9422 | 98.2813 | 48.8325 | 9.7538 | -25.645 | -50.4562 | -61.2375 | -57.9887 | -40.71 | -9.4012 | 26.5625 | 70.4438 | 125.5372 | 194.1586 | 322.4161 | 492.5191 | 681.2031 | 681.2031 | 498.2971 | 333.9722 | 206.0188 | 146.965 | 98.2812 | 59.9675 | 32.0238 | 14.45 | 7.2462 | 10.4125 | 23.9487 | 47.855 | 82.1312 | 126.7775 | 181.7937 | 247.18 | 326.8838 | 453.3808 | 633.6188 | 832.4377 | 832.4377 | 614.2963 | 414.7359 | 256.1263 | 158.1 | 70.4437 | -9.2575 | -99.7913 | -176.295 | -238.7688 | -287.2125 | -321.6263 | -342.01 | -348.3637 | -340.6875 | -318.9812 | -283.245 | -233.4787 | -169.6825 | -91.8562 | 0
[11 empty] | Minf | 0 | -197.3918 | -369.6445 | -516.7582 | -638.733 | -735.5688 | -807.2655 | -853.8233 | -875.242 | -871.5217 | -842.6625 | -788.6643 | -709.527 | -605.2508 | -475.8355 | -321.2812 | -141.588 | 46.7458 | 216.7245 | 405.2843 | 553.4742 | 553.4742 | 383.3412 | 231.7891 | 98.8181 | -21.068 | -170.6312 | -295.0555 | -394.3408 | -468.487 | -517.4942 | -541.3625 | -540.0918 | -513.682 | -462.1332 | -385.4455 | -283.6187 | -160.9257 | -27.692 | 96.5901 | 232.2292 | 382.2385 | 382.2385 | 223.5036 | 83.3497 | -51.7137 | -191.0557 | -321.2812 | -430.6405 | -514.8608 | -573.942 | -607.8842 | -616.6875 | -600.3518 | -558.877 | -492.2633 | -400.5105 | -283.6187 | -146.1455 | 0.5914 | 127.7844 | 273.5584 | 437.9135 | 437.9135 | 273.5584 | 127.7844 | 0.5914 | -146.1455 | -283.6187 | -400.5105 | -492.2633 | -558.877 | -600.3518 | -616.6875 | -607.8842 | -573.942 | -514.8608 | -430.6405 | -321.2813 | -191.0557 | -51.7137 | 83.3497 | 223.5036 | 382.2385 | 382.2385 | 232.2292 | 96.5901 | -27.692 | -160.9257 | -283.6187 | -385.4455 | -462.1332 | -513.682 | -540.0918 | -541.3625 | -517.4942 | -468.487 | -394.3408 | -295.0555 | -170.6312 | -21.068 | 98.8181 | 231.7891 | 383.3412 | 553.4742 | 553.4742 | 405.2842 | 216.7245 | 46.7457 | -141.588 | -321.2812 | -475.8355 | -605.2508 | -709.527 | -788.6643 | -842.6625 | -871.5217 | -875.242 | -853.8233 | -807.2655 | -735.5688 | -638.733 | -516.7582 | -369.6445 | -197.3917 | 0
[11 empty] | 1 | 0 | -171.645 | -321.43 | -449.355 | -555.42 | -639.625 | -701.97 | -742.455 | -761.08 | -757.845 | -732.75 | -685.795 | -616.98 | -526.305 | -413.77 | -279.375 | -123.12 | 54.995 | 254.97 | 476.805 | 720.5 | 720.5 | 594.775 | 481.25 | 379.925 | 290.8 | 213.875 | 149.15 | 96.625 | 56.3 | 28.175 | 12.25 | 8.525 | 17 | 37.675 | 70.55 | 115.625 | 172.9 | 242.375 | 324.05 | 417.925 | 524 | 524 | 319.605 | 137.07 | -23.605 | -162.42 | -279.375 | -374.47 | -447.705 | -499.08 | -528.595 | -536.25 | -522.045 | -485.98 | -428.055 | -348.27 | -246.625 | -123.12 | 22.245 | 189.47 | 378.555 | 589.5 | 589.5 | 470.325 | 363.35 | 268.575 | 186 | 115.625 | 57.45 | 11.475 | -22.3 | -43.875 | -53.25 | -50.425 | -35.4 | -8.175 | 31.25 | 82.875 | 146.7 | 222.725 | 310.95 | 411.375 | 524 | 524 | 326.155 | 150.17 | -3.955 | -136.22 | -246.625 | -335.17 | -401.855 | -446.68 | -469.645 | -470.75 | -449.995 | -407.38 | -342.905 | -256.57 | -148.375 | -18.32 | 133.595 | 307.37 | 503.005 | 720.5 | 720.5 | 568.575 | 428.85 | 301.325 | 186 | 82.875 | -8.05 | -86.775 | -153.3 | -207.625 | -249.75 | -279.675 | -297.4 | -302.925 | -296.25 | -277.375 | -246.3 | -203.025 | -147.55 | -79.875 | 0
[11 empty] | 2 | 0 | -79.875 | -147.55 | -203.025 | -246.3 | -277.375 | -296.25 | -302.925 | -297.4 | -279.675 | -249.75 | -207.625 | -153.3 | -86.775 | -8.05 | 82.875 | 186 | 301.325 | 428.85 | 568.575 | 720.5 | 720.5 | 503.005 | 307.37 | 133.595 | -18.32 | -148.375 | -256.57 | -342.905 | -407.38 | -449.995 | -470.75 | -469.645 | -446.68 | -401.855 | -335.17 | -246.625 | -136.22 | -3.955 | 150.17 | 326.155 | 524 | 524 | 411.375 | 310.95 | 222.725 | 146.7 | 82.875 | 31.25 | -8.175 | -35.4 | -50.425 | -53.25 | -43.875 | -22.3 | 11.475 | 57.45 | 115.625 | 186 | 268.575 | 363.35 | 470.325 | 589.5 | 589.5 | 378.555 | 189.47 | 22.245 | -123.12 | -246.625 | -348.27 | -428.055 | -485.98 | -522.045 | -536.25 | -528.595 | -499.08 | -447.705 | -374.47 | -279.375 | -162.42 | -23.605 | 137.07 | 319.605 | 524 | 524 | 417.925 | 324.05 | 242.375 | 172.9 | 115.625 | 70.55 | 37.675 | 17 | 8.525 | 12.25 | 28.175 | 56.3 | 96.625 | 149.15 | 213.875 | 290.8 | 379.925 | 481.25 | 594.775 | 720.5 | 720.5 | 476.805 | 254.97 | 54.995 | -123.12 | -279.375 | -413.77 | -526.305 | -616.98 | -685.795 | -732.75 | -757.845 | -761.08 | -742.455 | -701.97 | -639.625 | -555.42 | -449.355 | -321.43 | -171.645 | 0
[11 empty] | 3 | 0 | -158.7031 | -295.5462 | -410.5292 | -503.6523 | -574.9154 | -624.3185 | -651.8615 | -657.5446 | -641.3677 | -603.3308 | -543.4338 | -461.6769 | -358.06 | -232.5831 | -85.2462 | 83.9508 | 275.0077 | 487.9246 | 722.7015 | 979.3385 | 979.3385 | 745.4338 | 533.3892 | 343.2046 | 174.88 | 28.4154 | -96.1892 | -198.9338 | -279.8185 | -338.8431 | -376.0077 | -391.3123 | -384.7569 | -356.3415 | -306.0662 | -233.9308 | -139.9354 | -24.08 | 113.6354 | 273.2108 | 454.6462 | 454.6462 | 346.4177 | 250.3892 | 166.5608 | 94.9323 | 35.5038 | -11.7246 | -46.7531 | -69.5815 | -80.21 | -78.6385 | -64.8669 | -38.8954 | -0.72385 | 49.6477 | 112.2192 | 186.9908 | 273.9623 | 373.1338 | 484.5054 | 608.0769 | 608.0769 | 395.9554 | 205.6938 | 37.2923 | -109.2492 | -233.9308 | -336.7523 | -417.7138 | -476.8154 | -514.0569 | -529.4385 | -522.96 | -494.6215 | -444.4231 | -372.3646 | -278.4462 | -162.6677 | -25.0292 | 134.4692 | 315.8277 | 519.0462 | 519.0462 | 413.2808 | 319.7154 | 238.35 | 169.1846 | 112.2192 | 67.4538 | 34.8885 | 14.5231 | 6.3577 | 10.3923 | 26.6269 | 55.0615 | 95.6962 | 148.5308 | 213.5654 | 290.8 | 380.2346 | 481.8692 | 595.7038 | 721.7385 | 721.7385 | 477.9815 | 256.0846 | 56.0477 | -122.1292 | -278.4462 | -412.9031 | -525.5 | -616.2369 | -685.1138 | -732.1308 | -757.2877 | -760.5846 | -742.0215 | -701.5985 | -639.3154 | -555.1723 | -449.1692 | -321.3062 | -171.5831 | 0
[11 empty] | 4 | 0 | -83.3427 | -154.4854 | -213.4281 | -260.1708 | -294.7135 | -317.0562 | -327.1988 | -325.1415 | -310.8842 | -284.4269 | -245.7696 | -194.9123 | -131.855 | -56.5977 | 30.8596 | 130.5169 | 242.3742 | 366.4315 | 502.6888 | 651.1462 | 651.1462 | 450.9896 | 272.6931 | 116.2565 | -18.32 | -131.0365 | -221.8931 | -290.8896 | -338.0262 | -363.3027 | -366.7192 | -348.2758 | -307.9723 | -245.8088 | -161.7854 | -55.9019 | 71.8415 | 221.445 | 392.9085 | 586.2319 | 801.4154 | 801.4154 | 579.4342 | 379.3131 | 201.0519 | 44.6508 | -89.8904 | -202.5715 | -293.3927 | -362.3538 | -409.455 | -434.6962 | -438.0773 | -419.5985 | -379.2596 | -317.0608 | -233.0019 | -127.0831 | 0.69577 | 150.3346 | 321.8335 | 515.1923 | 515.1923 | 400.7235 | 298.4546 | 208.3858 | 130.5169 | 64.8481 | 11.3792 | -29.8896 | -58.9585 | -75.8273 | -80.4962 | -72.965 | -53.2338 | -21.3027 | 22.8285 | 79.1596 | 147.6908 | 228.4219 | 321.3531 | 426.4842 | 543.8154 | 543.8154 | 344.7319 | 167.5085 | 12.145 | -121.3585 | -233.0019 | -322.7854 | -390.7088 | -436.7723 | -460.9758 | -463.3192 | -443.8027 | -402.4262 | -339.1896 | -254.0931 | -147.1365 | -18.32 | 132.3565 | 304.8931 | 499.2896 | 715.5462 | 715.5462 | 563.8688 | 424.3915 | 297.1142 | 182.0369 | 79.1596 | -11.5177 | -89.995 | -156.2723 | -210.3496 | -252.2269 | -281.9042 | -299.3815 | -304.6588 | -297.7362 | -278.6135 | -247.2908 | -203.7681 | -148.0454 | -80.1227 | 0
[11 empty] | 5 | 0 | -170.7162 | -319.5723 | -446.5685 | -551.7046 | -634.9808 | -696.3969 | -735.9531 | -753.6492 | -749.4854 | -723.4615 | -675.5777 | -605.8338 | -514.23 | -400.7662 | -265.4423 | -108.2585 | 70.7854 | 271.6892 | 494.4531 | 739.0769 | 739.0769 | 608.7077 | 490.5385 | 384.5692 | 290.8 | 209.2308 | 139.8615 | 82.6923 | 37.7231 | 4.9538 | -15.6154 | -23.9846 | -20.1538 | -4.1231 | 24.1077 | 64.5385 | 117.1692 | 182 | 259.0308 | 348.2615 | 449.6923 | 449.6923 | 262.9454 | 98.0585 | -44.9685 | -166.1354 | -265.4423 | -342.8892 | -398.4762 | -432.2031 | -444.07 | -434.0769 | -402.2238 | -348.5108 | -272.9377 | -175.5046 | -56.2115 | 84.9415 | 247.9546 | 432.8277 | 639.5608 | 868.1538 | 868.1538 | 639.5608 | 432.8277 | 247.9546 | 84.9415 | -56.2115 | -175.5046 | -272.9377 | -348.5108 | -402.2238 | -434.0769 | -444.07 | -432.2031 | -398.4762 | -342.8892 | -265.4423 | -166.1354 | -44.9685 | 98.0585 | 262.9454 | 449.6923 | 449.6923 | 348.2615 | 259.0308 | 182 | 117.1692 | 64.5385 | 24.1077 | -4.1231 | -20.1538 | -23.9846 | -15.6154 | 4.9538 | 37.7231 | 82.6923 | 139.8615 | 209.2308 | 290.8 | 384.5692 | 490.5385 | 608.7077 | 739.0769 | 739.0769 | 494.4531 | 271.6892 | 70.7854 | -108.2585 | -265.4423 | -400.7662 | -514.23 | -605.8338 | -675.5777 | -723.4615 | -749.4854 | -753.6492 | -735.9531 | -696.3969 | -634.9808 | -551.7046 | -446.5685 | -319.5723 | -170.7162 | 0
[11 empty] | 6 | 0 | -80.1227 | -148.0454 | -203.7681 | -247.2908 | -278.6135 | -297.7362 | -304.6588 | -299.3815 | -281.9042 | -252.2269 | -210.3496 | -156.2723 | -89.995 | -11.5177 | 79.1596 | 182.0369 | 297.1142 | 424.3915 | 563.8688 | 715.5462 | 715.5462 | 499.2896 | 304.8931 | 132.3565 | -18.32 | -147.1365 | -254.0931 | -339.1896 | -402.4262 | -443.8027 | -463.3192 | -460.9758 | -436.7723 | -390.7088 | -322.7854 | -233.0019 | -121.3585 | 12.145 | 167.5085 | 344.7319 | 543.8154 | 543.8154 | 426.4842 | 321.3531 | 228.4219 | 147.6908 | 79.1596 | 22.8285 | -21.3027 | -53.2338 | -72.965 | -80.4962 | -75.8273 | -58.9585 | -29.8896 | 11.3792 | 64.8481 | 130.5169 | 208.3858 | 298.4546 | 400.7235 | 515.1923 | 515.1923 | 321.8335 | 150.3346 | 0.69577 | -127.0831 | -233.0019 | -317.0608 | -379.2596 | -419.5985 | -438.0773 | -434.6962 | -409.455 | -362.3538 | -293.3927 | -202.5715 | -89.8904 | 44.6508 | 201.0519 | 379.3131 | 579.4342 | 801.4154 | 801.4154 | 586.2319 | 392.9085 | 221.445 | 71.8415 | -55.9019 | -161.7854 | -245.8088 | -307.9723 | -348.2758 | -366.7192 | -363.3027 | -338.0262 | -290.8896 | -221.8931 | -131.0365 | -18.32 | 116.2565 | 272.6931 | 450.9896 | 651.1462 | 651.1462 | 502.6888 | 366.4315 | 242.3742 | 130.5169 | 30.8596 | -56.5977 | -131.855 | -194.9123 | -245.7696 | -284.4269 | -310.8842 | -325.1415 | -327.1988 | -317.0562 | -294.7135 | -260.1708 | -213.4281 | -154.4854 | -83.3427 | 0
[11 empty] | 7 | 0 | -171.5831 | -321.3062 | -449.1692 | -555.1723 | -639.3154 | -701.5985 | -742.0215 | -760.5846 | -757.2877 | -732.1308 | -685.1138 | -616.2369 | -525.5 | -412.9031 | -278.4462 | -122.1292 | 56.0477 | 256.0846 | 477.9815 | 721.7385 | 721.7385 | 595.7038 | 481.8692 | 380.2346 | 290.8 | 213.5654 | 148.5308 | 95.6962 | 55.0615 | 26.6269 | 10.3923 | 6.3577 | 14.5231 | 34.8885 | 67.4538 | 112.2192 | 169.1846 | 238.35 | 319.7154 | 413.2808 | 519.0462 | 519.0462 | 315.8277 | 134.4692 | -25.0292 | -162.6677 | -278.4462 | -372.3646 | -444.4231 | -494.6215 | -522.96 | -529.4385 | -514.0569 | -476.8154 | -417.7138 | -336.7523 | -233.9308 | -109.2492 | 37.2923 | 205.6938 | 395.9554 | 608.0769 | 608.0769 | 484.5054 | 373.1338 | 273.9623 | 186.9908 | 112.2192 | 49.6477 | -0.72385 | -38.8954 | -64.8669 | -78.6385 | -80.21 | -69.5815 | -46.7531 | -11.7246 | 35.5038 | 94.9323 | 166.5608 | 250.3892 | 346.4177 | 454.6462 | 454.6462 | 273.2108 | 113.6354 | -24.08 | -139.9354 | -233.9308 | -306.0662 | -356.3415 | -384.7569 | -391.3123 | -376.0077 | -338.8431 | -279.8185 | -198.9338 | -96.1892 | 28.4154 | 174.88 | 343.2046 | 533.3892 | 745.4338 | 979.3385 | 979.3385 | 722.7015 | 487.9246 | 275.0077 | 83.9508 | -85.2462 | -232.5831 | -358.06 | -461.6769 | -543.4338 | -603.3308 | -641.3677 | -657.5446 | -651.8615 | -624.3185 | -574.9154 | -503.6523 | -410.5292 | -295.5462 | -158.7031 | 0
[11 empty] | 8 | 0 | -79.875 | -147.55 | -203.025 | -246.3 | -277.375 | -296.25 | -302.925 | -297.4 | -279.675 | -249.75 | -207.625 | -153.3 | -86.775 | -8.05 | 82.875 | 186 | 301.325 | 428.85 | 568.575 | 720.5 | 720.5 | 503.005 | 307.37 | 133.595 | -18.32 | -148.375 | -256.57 | -342.905 | -407.38 | -449.995 | -470.75 | -469.645 | -446.68 | -401.855 | -335.17 | -246.625 | -136.22 | -3.955 | 150.17 | 326.155 | 524 | 524 | 411.375 | 310.95 | 222.725 | 146.7 | 82.875 | 31.25 | -8.175 | -35.4 | -50.425 | -53.25 | -43.875 | -22.3 | 11.475 | 57.45 | 115.625 | 186 | 268.575 | 363.35 | 470.325 | 589.5 | 589.5 | 378.555 | 189.47 | 22.245 | -123.12 | -246.625 | -348.27 | -428.055 | -485.98 | -522.045 | -536.25 | -528.595 | -499.08 | -447.705 | -374.47 | -279.375 | -162.42 | -23.605 | 137.07 | 319.605 | 524 | 524 | 417.925 | 324.05 | 242.375 | 172.9 | 115.625 | 70.55 | 37.675 | 17 | 8.525 | 12.25 | 28.175 | 56.3 | 96.625 | 149.15 | 213.875 | 290.8 | 379.925 | 481.25 | 594.775 | 720.5 | 720.5 | 476.805 | 254.97 | 54.995 | -123.12 | -279.375 | -413.77 | -526.305 | -616.98 | -685.795 | -732.75 | -757.845 | -761.08 | -742.455 | -701.97 | -639.625 | -555.42 | -449.355 | -321.43 | -171.645 | 0
[11 empty] | 9 | 0 | -171.645 | -321.43 | -449.355 | -555.42 | -639.625 | -701.97 | -742.455 | -761.08 | -757.845 | -732.75 | -685.795 | -616.98 | -526.305 | -413.77 | -279.375 | -123.12 | 54.995 | 254.97 | 476.805 | 720.5 | 720.5 | 594.775 | 481.25 | 379.925 | 290.8 | 213.875 | 149.15 | 96.625 | 56.3 | 28.175 | 12.25 | 8.525 | 17 | 37.675 | 70.55 | 115.625 | 172.9 | 242.375 | 324.05 | 417.925 | 524 | 524 | 319.605 | 137.07 | -23.605 | -162.42 | -279.375 | -374.47 | -447.705 | -499.08 | -528.595 | -536.25 | -522.045 | -485.98 | -428.055 | -348.27 | -246.625 | -123.12 | 22.245 | 189.47 | 378.555 | 589.5 | 589.5 | 470.325 | 363.35 | 268.575 | 186 | 115.625 | 57.45 | 11.475 | -22.3 | -43.875 | -53.25 | -50.425 | -35.4 | -8.175 | 31.25 | 82.875 | 146.7 | 222.725 | 310.95 | 411.375 | 524 | 524 | 326.155 | 150.17 | -3.955 | -136.22 | -246.625 | -335.17 | -401.855 | -446.68 | -469.645 | -470.75 | -449.995 | -407.38 | -342.905 | -256.57 | -148.375 | -18.32 | 133.595 | 307.37 | 503.005 | 720.5 | 720.5 | 568.575 | 428.85 | 301.325 | 186 | 82.875 | -8.05 | -86.775 | -153.3 | -207.625 | -249.75 | -279.675 | -297.4 | -302.925 | -296.25 | -277.375 | -246.3 | -203.025 | -147.55 | -79.875 | 0
[12 empty] | camp.1 | [20 empty] | camp.2 | [20 empty] | camp.3 | [20 empty] | camp.4 | [20 empty] | camp.5 | [20 empty] | camp.6
[12 empty] | 0 | 0.2 | 0.4 | 0.6 | 0.8 | 1 | 1.2 | 1.4 | 1.6 | 1.8 | 2 | 2.2 | 2.4 | 2.6 | 2.8 | 3 | 3.2 | 3.4 | 3.6 | 3.8 | 4 | 0 | 0.2 | 0.4 | 0.6 | 0.8 | 1 | 1.2 | 1.4 | 1.6 | 1.8 | 2 | 2.2 | 2.4 | 2.6 | 2.8 | 3 | 3.2 | 3.4 | 3.6 | 3.8 | 4 | 0 | 0.2 | 0.4 | 0.6 | 0.8 | 1 | 1.2 | 1.4 | 1.6 | 1.8 | 2 | 2.2 | 2.4 | 2.6 | 2.8 | 3 | 3.2 | 3.4 | 3.6 | 3.8 | 4 | 0 | 0.2 | 0.4 | 0.6 | 0.8 | 1 | 1.2 | 1.4 | 1.6 | 1.8 | 2 | 2.2 | 2.4 | 2.6 | 2.8 | 3 | 3.2 | 3.4 | 3.6 | 3.8 | 4 | 0 | 0.2 | 0.4 | 0.6 | 0.8 | 1 | 1.2 | 1.4 | 1.6 | 1.8 | 2 | 2.2 | 2.4 | 2.6 | 2.8 | 3 | 3.2 | 3.4 | 3.6 | 3.8 | 4 | 0 | 0.2 | 0.4 | 0.6 | 0.8 | 1 | 1.2 | 1.4 | 1.6 | 1.8 | 2 | 2.2 | 2.4 | 2.6 | 2.8 | 3 | 3.2 | 3.4 | 3.6 | 3.8 | 4
[11 empty] | x | 0 | 0.2 | 0.4 | 0.6 | 0.8 | 1 | 1.2 | 1.4 | 1.6 | 1.8 | 2 | 2.2 | 2.4 | 2.6 | 2.8 | 3 | 3.2 | 3.4 | 3.6 | 3.8 | 4 | 4 | 4.2 | 4.4 | 4.6 | 4.8 | 5 | 5.2 | 5.4 | 5.6 | 5.8 | 6 | 6.2 | 6.4 | 6.6 | 6.8 | 7 | 7.2 | 7.4 | 7.6 | 7.8 | 8 | 8 | 8.2 | 8.4 | 8.6 | 8.8 | 9 | 9.2 | 9.4 | 9.6 | 9.8 | 10 | 10.2 | 10.4 | 10.6 | 10.8 | 11 | 11.2 | 11.4 | 11.6 | 11.8 | 12 | 12 | 12.2 | 12.4 | 12.6 | 12.8 | 13 | 13.2 | 13.4 | 13.6 | 13.8 | 14 | 14.2 | 14.4 | 14.6 | 14.8 | 15 | 15.2 | 15.4 | 15.6 | 15.8 | 16 | 16 | 16.2 | 16.4 | 16.6 | 16.8 | 17 | 17.2 | 17.4 | 17.6 | 17.8 | 18 | 18.2 | 18.4 | 18.6 | 18.8 | 19 | 19.2 | 19.4 | 19.6 | 19.8 | 20 | 20 | 20.2 | 20.4 | 20.6 | 20.8 | 21 | 21.2 | 21.4 | 21.6 | 21.8 | 22 | 22.2 | 22.4 | 22.6 | 22.8 | 23 | 23.2 | 23.4 | 23.6 | 23.8 | 24
[11 empty] | T+ | 912.875 | 803.575 | 694.275 | 584.975 | 475.675 | 366.375 | 257.075 | 147.775 | 38.475 | 0 | 0 | 0 | 0 | 0 | 0 | 0 | 0 | 0 | 0 | 0 | 0 | 1224.1731 | 1114.8731 | 1005.5731 | 896.2731 | 786.9731 | 677.6731 | 568.3731 | 459.0731 | 349.7731 | 240.4731 | 131.1731 | 21.8731 | 0 | 0 | 0 | 0 | 0 | 0 | 0 | 0 | 0 | 1164.5558 | 1055.2558 | 945.9558 | 836.6558 | 727.3558 | 618.0558 | 508.7558 | 399.4558 | 290.1558 | 180.8558 | 71.5558 | 0 | 0 | 0 | 0 | 0 | 0 | 0 | 0 | 0 | 0 | 1197.6154 | 1088.3154 | 979.0154 | 869.7154 | 760.4154 | 651.1154 | 541.8154 | 432.5154 | 323.2154 | 213.9154 | 104.6154 | 0 | 0 | 0 | 0 | 0 | 0 | 0 | 0 | 0 | 0 | 1130.5673 | 1021.2673 | 911.9673 | 802.6673 | 693.3673 | 584.0673 | 474.7673 | 365.4673 | 256.1673 | 146.8673 | 37.5673 | 0 | 0 | 0 | 0 | 0 | 0 | 0 | 0 | 0 | 0 | 1337.8346 | 1228.5346 | 1119.2346 | 1009.9346 | 900.6346 | 791.3346 | 682.0346 | 572.7346 | 463.4346 | 354.1346 | 244.8346 | 135.5346 | 58.125 | 0 | 0 | 0 | 0 | 0 | 0 | 0 | 0
[11 empty] | T- | 0 | 0 | 0 | 0 | 0 | 0 | 0 | 0 | -58.125 | -135.5346 | -244.8346 | -354.1346 | -463.4346 | -572.7346 | -682.0346 | -791.3346 | -900.6346 | -1009.9346 | -1119.2346 | -1228.5346 | -1337.8346 | 0 | 0 | 0 | 0 | 0 | 0 | 0 | 0 | 0 | 0 | -37.5673 | -146.8673 | -256.1673 | -365.4673 | -474.7673 | -584.0673 | -693.3673 | -802.6673 | -911.9673 | -1021.2673 | -1130.5673 | 0 | 0 | 0 | 0 | 0 | 0 | 0 | 0 | 0 | 0 | -104.6154 | -213.9154 | -323.2154 | -432.5154 | -541.8154 | -651.1154 | -760.4154 | -869.7154 | -979.0154 | -1088.3154 | -1197.6154 | 0 | 0 | 0 | 0 | 0 | 0 | 0 | 0 | 0 | 0 | -71.5558 | -180.8558 | -290.1558 | -399.4558 | -508.7558 | -618.0558 | -727.3558 | -836.6558 | -945.9558 | -1055.2558 | -1164.5558 | 0 | 0 | 0 | 0 | 0 | 0 | 0 | 0 | 0 | -21.8731 | -131.1731 | -240.4731 | -349.7731 | -459.0731 | -568.3731 | -677.6731 | -786.9731 | -896.2731 | -1005.5731 | -1114.8731 | -1224.1731 | 0 | 0 | 0 | 0 | 0 | 0 | 0 | 0 | 0 | 0 | 0 | 0 | -38.475 | -147.775 | -257.075 | -366.375 | -475.675 | -584.975 | -694.275 | -803.575 | -912.875
[11 empty] | vincoli | -150 | [20 empty] | -150 | [20 empty] | -150 | [19 empty] | -150 | [20 empty] | -150 | [20 empty] | -150 | [20 empty] | -150
[11 empty] | Tsup | 912.875 | 803.575 | 694.275 | 584.975 | 475.675 | 366.375 | 257.075 | 147.775 | 38.475 | -70.825 | -162.7865 | -223.7865 | -284.7865 | -345.7865 | -406.7865 | -467.7865 | -528.7865 | -589.7865 | -650.7865 | -711.7865 | -772.7865 | 1224.1731 | 1114.8731 | 1005.5731 | 896.2731 | 786.9731 | 677.6731 | 568.3731 | 459.0731 | 349.7731 | 240.4731 | 131.1731 | 21.8731 | -49.6538 | -110.6538 | -171.6538 | -232.6538 | -293.6538 | -354.6538 | -415.6538 | -476.6538 | -537.6538 | 1164.5558 | 1055.2558 | 945.9558 | 836.6558 | 727.3558 | 618.0558 | 508.7558 | 399.4558 | 290.1558 | 180.8558 | 71.5558 | -37.7442 | -114.8442 | -175.8442 | -236.8442 | -297.8442 | -358.8442 | -419.8442 | -480.8442 | -541.8442 | -602.8442 | 1197.6154 | 1088.3154 | 979.0154 | 869.7154 | 760.4154 | 651.1154 | 541.8154 | 432.5154 | 323.2154 | 213.9154 | 104.6154 | -4.6846 | -83.6423 | -144.6423 | -205.6423 | -266.6423 | -327.6423 | -388.6423 | -449.6423 | -510.6423 | -571.6423 | 1130.5673 | 1021.2673 | 911.9673 | 802.6673 | 693.3673 | 584.0673 | 474.7673 | 365.4673 | 256.1673 | 146.8673 | 37.5673 | -71.7327 | -171.125 | -232.125 | -293.125 | -354.125 | -415.125 | -476.125 | -537.125 | -598.125 | -659.125 | 1337.8346 | 1228.5346 | 1119.2346 | 1009.9346 | 900.6346 | 791.3346 | 682.0346 | 572.7346 | 463.4346 | 354.1346 | 244.8346 | 135.5346 | 58.125 | -2.875 | -63.875 | -124.875 | -185.875 | -246.875 | -307.875 | -368.875 | -429.875
[11 empty] | Tinf | 429.875 | 368.875 | 307.875 | 246.875 | 185.875 | 124.875 | 63.875 | 2.875 | -58.125 | -135.5346 | -244.8346 | -354.1346 | -463.4346 | -572.7346 | -682.0346 | -791.3346 | -900.6346 | -1009.9346 | -1119.2346 | -1228.5346 | -1337.8346 | 659.125 | 598.125 | 537.125 | 476.125 | 415.125 | 354.125 | 293.125 | 232.125 | 171.125 | 71.7327 | -37.5673 | -146.8673 | -256.1673 | -365.4673 | -474.7673 | -584.0673 | -693.3673 | -802.6673 | -911.9673 | -1021.2673 | -1130.5673 | 571.6423 | 510.6423 | 449.6423 | 388.6423 | 327.6423 | 266.6423 | 205.6423 | 144.6423 | 83.6423 | 4.6846 | -104.6154 | -213.9154 | -323.2154 | -432.5154 | -541.8154 | -651.1154 | -760.4154 | -869.7154 | -979.0154 | -1088.3154 | -1197.6154 | 602.8442 | 541.8442 | 480.8442 | 419.8442 | 358.8442 | 297.8442 | 236.8442 | 175.8442 | 114.8442 | 37.7442 | -71.5558 | -180.8558 | -290.1558 | -399.4558 | -508.7558 | -618.0558 | -727.3558 | -836.6558 | -945.9558 | -1055.2558 | -1164.5558 | 537.6538 | 476.6538 | 415.6538 | 354.6538 | 293.6538 | 232.6538 | 171.6538 | 110.6538 | 49.6538 | -21.8731 | -131.1731 | -240.4731 | -349.7731 | -459.0731 | -568.3731 | -677.6731 | -786.9731 | -896.2731 | -1005.5731 | -1114.8731 | -1224.1731 | 772.7865 | 711.7865 | 650.7865 | 589.7865 | 528.7865 | 467.7865 | 406.7865 | 345.7865 | 284.7865 | 223.7865 | 162.7865 | 70.825 | -38.475 | -147.775 | -257.075 | -366.375 | -475.675 | -584.975 | -694.275 | -803.575 | -912.875
[11 empty] | 1 | 912.875 | 803.575 | 694.275 | 584.975 | 475.675 | 366.375 | 257.075 | 147.775 | 38.475 | -70.825 | -180.125 | -289.425 | -398.725 | -508.025 | -617.325 | -726.625 | -835.925 | -945.225 | -1054.525 | -1163.825 | -1273.125 | 659.125 | 598.125 | 537.125 | 476.125 | 415.125 | 354.125 | 293.125 | 232.125 | 171.125 | 110.125 | 49.125 | -11.875 | -72.875 | -133.875 | -194.875 | -255.875 | -316.875 | -377.875 | -438.875 | -499.875 | -560.875 | 1076.625 | 967.325 | 858.025 | 748.725 | 639.425 | 530.125 | 420.825 | 311.525 | 202.225 | 92.925 | -16.375 | -125.675 | -234.975 | -344.275 | -453.575 | -562.875 | -672.175 | -781.475 | -890.775 | -1000.075 | -1109.375 | 626.375 | 565.375 | 504.375 | 443.375 | 382.375 | 321.375 | 260.375 | 199.375 | 138.375 | 77.375 | 16.375 | -44.625 | -105.625 | -166.625 | -227.625 | -288.625 | -349.625 | -410.625 | -471.625 | -532.625 | -593.625 | 1043.875 | 934.575 | 825.275 | 715.975 | 606.675 | 497.375 | 388.075 | 278.775 | 169.475 | 60.175 | -49.125 | -158.425 | -267.725 | -377.025 | -486.325 | -595.625 | -704.925 | -814.225 | -923.525 | -1032.825 | -1142.125 | 790.125 | 729.125 | 668.125 | 607.125 | 546.125 | 485.125 | 424.125 | 363.125 | 302.125 | 241.125 | 180.125 | 119.125 | 58.125 | -2.875 | -63.875 | -124.875 | -185.875 | -246.875 | -307.875 | -368.875 | -429.875
[11 empty] | 2 | 429.875 | 368.875 | 307.875 | 246.875 | 185.875 | 124.875 | 63.875 | 2.875 | -58.125 | -119.125 | -180.125 | -241.125 | -302.125 | -363.125 | -424.125 | -485.125 | -546.125 | -607.125 | -668.125 | -729.125 | -790.125 | 1142.125 | 1032.825 | 923.525 | 814.225 | 704.925 | 595.625 | 486.325 | 377.025 | 267.725 | 158.425 | 49.125 | -60.175 | -169.475 | -278.775 | -388.075 | -497.375 | -606.675 | -715.975 | -825.275 | -934.575 | -1043.875 | 593.625 | 532.625 | 471.625 | 410.625 | 349.625 | 288.625 | 227.625 | 166.625 | 105.625 | 44.625 | -16.375 | -77.375 | -138.375 | -199.375 | -260.375 | -321.375 | -382.375 | -443.375 | -504.375 | -565.375 | -626.375 | 1109.375 | 1000.075 | 890.775 | 781.475 | 672.175 | 562.875 | 453.575 | 344.275 | 234.975 | 125.675 | 16.375 | -92.925 | -202.225 | -311.525 | -420.825 | -530.125 | -639.425 | -748.725 | -858.025 | -967.325 | -1076.625 | 560.875 | 499.875 | 438.875 | 377.875 | 316.875 | 255.875 | 194.875 | 133.875 | 72.875 | 11.875 | -49.125 | -110.125 | -171.125 | -232.125 | -293.125 | -354.125 | -415.125 | -476.125 | -537.125 | -598.125 | -659.125 | 1273.125 | 1163.825 | 1054.525 | 945.225 | 835.925 | 726.625 | 617.325 | 508.025 | 398.725 | 289.425 | 180.125 | 70.825 | -38.475 | -147.775 | -257.075 | -366.375 | -475.675 | -584.975 | -694.275 | -803.575 | -912.875
[11 empty] | 3 | 848.1654 | 738.8654 | 629.5654 | 520.2654 | 410.9654 | 301.6654 | 192.3654 | 83.0654 | -26.2346 | -135.5346 | -244.8346 | -354.1346 | -463.4346 | -572.7346 | -682.0346 | -791.3346 | -900.6346 | -1009.9346 | -1119.2346 | -1228.5346 | -1337.8346 | 1224.1731 | 1114.8731 | 1005.5731 | 896.2731 | 786.9731 | 677.6731 | 568.3731 | 459.0731 | 349.7731 | 240.4731 | 131.1731 | 21.8731 | -87.4269 | -196.7269 | -306.0269 | -415.3269 | -524.6269 | -633.9269 | -743.2269 | -852.5269 | -961.8269 | 571.6423 | 510.6423 | 449.6423 | 388.6423 | 327.6423 | 266.6423 | 205.6423 | 144.6423 | 83.6423 | 22.6423 | -38.3577 | -99.3577 | -160.3577 | -221.3577 | -282.3577 | -343.3577 | -404.3577 | -465.3577 | -526.3577 | -587.3577 | -648.3577 | 1115.2577 | 1005.9577 | 896.6577 | 787.3577 | 678.0577 | 568.7577 | 459.4577 | 350.1577 | 240.8577 | 131.5577 | 22.2577 | -87.0423 | -196.3423 | -305.6423 | -414.9423 | -524.2423 | -633.5423 | -742.8423 | -852.1423 | -961.4423 | -1070.7423 | 559.3269 | 498.3269 | 437.3269 | 376.3269 | 315.3269 | 254.3269 | 193.3269 | 132.3269 | 71.3269 | 10.3269 | -50.6731 | -111.6731 | -172.6731 | -233.6731 | -294.6731 | -355.6731 | -416.6731 | -477.6731 | -538.6731 | -599.6731 | -660.6731 | 1273.4346 | 1164.1346 | 1054.8346 | 945.5346 | 836.2346 | 726.9346 | 617.6346 | 508.3346 | 399.0346 | 289.7346 | 180.4346 | 71.1346 | -38.1654 | -147.4654 | -256.7654 | -366.0654 | -475.3654 | -584.6654 | -693.9654 | -803.2654 | -912.5654
[11 empty] | 4 | 447.2135 | 386.2135 | 325.2135 | 264.2135 | 203.2135 | 142.2135 | 81.2135 | 20.2135 | -40.7865 | -101.7865 | -162.7865 | -223.7865 | -284.7865 | -345.7865 | -406.7865 | -467.7865 | -528.7865 | -589.7865 | -650.7865 | -711.7865 | -772.7865 | 1055.4327 | 946.1327 | 836.8327 | 727.5327 | 618.2327 | 508.9327 | 399.6327 | 290.3327 | 181.0327 | 71.7327 | -37.5673 | -146.8673 | -256.1673 | -365.4673 | -474.7673 | -584.0673 | -693.3673 | -802.6673 | -911.9673 | -1021.2673 | -1130.5673 | 1164.5558 | 1055.2558 | 945.9558 | 836.6558 | 727.3558 | 618.0558 | 508.7558 | 399.4558 | 290.1558 | 180.8558 | 71.5558 | -37.7442 | -147.0442 | -256.3442 | -365.6442 | -474.9442 | -584.2442 | -693.5442 | -802.8442 | -912.1442 | -1021.4442 | 602.8442 | 541.8442 | 480.8442 | 419.8442 | 358.8442 | 297.8442 | 236.8442 | 175.8442 | 114.8442 | 53.8442 | -7.1558 | -68.1558 | -129.1558 | -190.1558 | -251.1558 | -312.1558 | -373.1558 | -434.1558 | -495.1558 | -556.1558 | -617.1558 | 1050.0673 | 940.7673 | 831.4673 | 722.1673 | 612.8673 | 503.5673 | 394.2673 | 284.9673 | 175.6673 | 66.3673 | -42.9327 | -152.2327 | -261.5327 | -370.8327 | -480.1327 | -589.4327 | -698.7327 | -808.0327 | -917.3327 | -1026.6327 | -1135.9327 | 788.8865 | 727.8865 | 666.8865 | 605.8865 | 544.8865 | 483.8865 | 422.8865 | 361.8865 | 300.8865 | 239.8865 | 178.8865 | 117.8865 | 56.8865 | -4.1135 | -65.1135 | -126.1135 | -187.1135 | -248.1135 | -309.1135 | -370.1135 | -431.1135
[11 empty] | 5 | 908.2308 | 798.9308 | 689.6308 | 580.3308 | 471.0308 | 361.7308 | 252.4308 | 143.1308 | 33.8308 | -75.4692 | -184.7692 | -294.0692 | -403.3692 | -512.6692 | -621.9692 | -731.2692 | -840.5692 | -949.8692 | -1059.1692 | -1168.4692 | -1277.7692 | 682.3462 | 621.3462 | 560.3462 | 499.3462 | 438.3462 | 377.3462 | 316.3462 | 255.3462 | 194.3462 | 133.3462 | 72.3462 | 11.3462 | -49.6538 | -110.6538 | -171.6538 | -232.6538 | -293.6538 | -354.6538 | -415.6538 | -476.6538 | -537.6538 | 988.3846 | 879.0846 | 769.7846 | 660.4846 | 551.1846 | 441.8846 | 332.5846 | 223.2846 | 113.9846 | 4.6846 | -104.6154 | -213.9154 | -323.2154 | -432.5154 | -541.8154 | -651.1154 | -760.4154 | -869.7154 | -979.0154 | -1088.3154 | -1197.6154 | 1197.6154 | 1088.3154 | 979.0154 | 869.7154 | 760.4154 | 651.1154 | 541.8154 | 432.5154 | 323.2154 | 213.9154 | 104.6154 | -4.6846 | -113.9846 | -223.2846 | -332.5846 | -441.8846 | -551.1846 | -660.4846 | -769.7846 | -879.0846 | -988.3846 | 537.6538 | 476.6538 | 415.6538 | 354.6538 | 293.6538 | 232.6538 | 171.6538 | 110.6538 | 49.6538 | -11.3462 | -72.3462 | -133.3462 | -194.3462 | -255.3462 | -316.3462 | -377.3462 | -438.3462 | -499.3462 | -560.3462 | -621.3462 | -682.3462 | 1277.7692 | 1168.4692 | 1059.1692 | 949.8692 | 840.5692 | 731.2692 | 621.9692 | 512.6692 | 403.3692 | 294.0692 | 184.7692 | 75.4692 | -33.8308 | -143.1308 | -252.4308 | -361.7308 | -471.0308 | -580.3308 | -689.6308 | -798.9308 | -908.2308
[11 empty] | 6 | 431.1135 | 370.1135 | 309.1135 | 248.1135 | 187.1135 | 126.1135 | 65.1135 | 4.1135 | -56.8865 | -117.8865 | -178.8865 | -239.8865 | -300.8865 | -361.8865 | -422.8865 | -483.8865 | -544.8865 | -605.8865 | -666.8865 | -727.8865 | -788.8865 | 1135.9327 | 1026.6327 | 917.3327 | 808.0327 | 698.7327 | 589.4327 | 480.1327 | 370.8327 | 261.5327 | 152.2327 | 42.9327 | -66.3673 | -175.6673 | -284.9673 | -394.2673 | -503.5673 | -612.8673 | -722.1673 | -831.4673 | -940.7673 | -1050.0673 | 617.1558 | 556.1558 | 495.1558 | 434.1558 | 373.1558 | 312.1558 | 251.1558 | 190.1558 | 129.1558 | 68.1558 | 7.1558 | -53.8442 | -114.8442 | -175.8442 | -236.8442 | -297.8442 | -358.8442 | -419.8442 | -480.8442 | -541.8442 | -602.8442 | 1021.4442 | 912.1442 | 802.8442 | 693.5442 | 584.2442 | 474.9442 | 365.6442 | 256.3442 | 147.0442 | 37.7442 | -71.5558 | -180.8558 | -290.1558 | -399.4558 | -508.7558 | -618.0558 | -727.3558 | -836.6558 | -945.9558 | -1055.2558 | -1164.5558 | 1130.5673 | 1021.2673 | 911.9673 | 802.6673 | 693.3673 | 584.0673 | 474.7673 | 365.4673 | 256.1673 | 146.8673 | 37.5673 | -71.7327 | -181.0327 | -290.3327 | -399.6327 | -508.9327 | -618.2327 | -727.5327 | -836.8327 | -946.1327 | -1055.4327 | 772.7865 | 711.7865 | 650.7865 | 589.7865 | 528.7865 | 467.7865 | 406.7865 | 345.7865 | 284.7865 | 223.7865 | 162.7865 | 101.7865 | 40.7865 | -20.2135 | -81.2135 | -142.2135 | -203.2135 | -264.2135 | -325.2135 | -386.2135 | -447.2135
[11 empty] | 7 | 912.5654 | 803.2654 | 693.9654 | 584.6654 | 475.3654 | 366.0654 | 256.7654 | 147.4654 | 38.1654 | -71.1346 | -180.4346 | -289.7346 | -399.0346 | -508.3346 | -617.6346 | -726.9346 | -836.2346 | -945.5346 | -1054.8346 | -1164.1346 | -1273.4346 | 660.6731 | 599.6731 | 538.6731 | 477.6731 | 416.6731 | 355.6731 | 294.6731 | 233.6731 | 172.6731 | 111.6731 | 50.6731 | -10.3269 | -71.3269 | -132.3269 | -193.3269 | -254.3269 | -315.3269 | -376.3269 | -437.3269 | -498.3269 | -559.3269 | 1070.7423 | 961.4423 | 852.1423 | 742.8423 | 633.5423 | 524.2423 | 414.9423 | 305.6423 | 196.3423 | 87.0423 | -22.2577 | -131.5577 | -240.8577 | -350.1577 | -459.4577 | -568.7577 | -678.0577 | -787.3577 | -896.6577 | -1005.9577 | -1115.2577 | 648.3577 | 587.3577 | 526.3577 | 465.3577 | 404.3577 | 343.3577 | 282.3577 | 221.3577 | 160.3577 | 99.3577 | 38.3577 | -22.6423 | -83.6423 | -144.6423 | -205.6423 | -266.6423 | -327.6423 | -388.6423 | -449.6423 | -510.6423 | -571.6423 | 961.8269 | 852.5269 | 743.2269 | 633.9269 | 524.6269 | 415.3269 | 306.0269 | 196.7269 | 87.4269 | -21.8731 | -131.1731 | -240.4731 | -349.7731 | -459.0731 | -568.3731 | -677.6731 | -786.9731 | -896.2731 | -1005.5731 | -1114.8731 | -1224.1731 | 1337.8346 | 1228.5346 | 1119.2346 | 1009.9346 | 900.6346 | 791.3346 | 682.0346 | 572.7346 | 463.4346 | 354.1346 | 244.8346 | 135.5346 | 26.2346 | -83.0654 | -192.3654 | -301.6654 | -410.9654 | -520.2654 | -629.5654 | -738.8654 | -848.1654
[11 empty] | 8 | 429.875 | 368.875 | 307.875 | 246.875 | 185.875 | 124.875 | 63.875 | 2.875 | -58.125 | -119.125 | -180.125 | -241.125 | -302.125 | -363.125 | -424.125 | -485.125 | -546.125 | -607.125 | -668.125 | -729.125 | -790.125 | 1142.125 | 1032.825 | 923.525 | 814.225 | 704.925 | 595.625 | 486.325 | 377.025 | 267.725 | 158.425 | 49.125 | -60.175 | -169.475 | -278.775 | -388.075 | -497.375 | -606.675 | -715.975 | -825.275 | -934.575 | -1043.875 | 593.625 | 532.625 | 471.625 | 410.625 | 349.625 | 288.625 | 227.625 | 166.625 | 105.625 | 44.625 | -16.375 | -77.375 | -138.375 | -199.375 | -260.375 | -321.375 | -382.375 | -443.375 | -504.375 | -565.375 | -626.375 | 1109.375 | 1000.075 | 890.775 | 781.475 | 672.175 | 562.875 | 453.575 | 344.275 | 234.975 | 125.675 | 16.375 | -92.925 | -202.225 | -311.525 | -420.825 | -530.125 | -639.425 | -748.725 | -858.025 | -967.325 | -1076.625 | 560.875 | 499.875 | 438.875 | 377.875 | 316.875 | 255.875 | 194.875 | 133.875 | 72.875 | 11.875 | -49.125 | -110.125 | -171.125 | -232.125 | -293.125 | -354.125 | -415.125 | -476.125 | -537.125 | -598.125 | -659.125 | 1273.125 | 1163.825 | 1054.525 | 945.225 | 835.925 | 726.625 | 617.325 | 508.025 | 398.725 | 289.425 | 180.125 | 70.825 | -38.475 | -147.775 | -257.075 | -366.375 | -475.675 | -584.975 | -694.275 | -803.575 | -912.875
[11 empty] | 9 | 912.875 | 803.575 | 694.275 | 584.975 | 475.675 | 366.375 | 257.075 | 147.775 | 38.475 | -70.825 | -180.125 | -289.425 | -398.725 | -508.025 | -617.325 | -726.625 | -835.925 | -945.225 | -1054.525 | -1163.825 | -1273.125 | 659.125 | 598.125 | 537.125 | 476.125 | 415.125 | 354.125 | 293.125 | 232.125 | 171.125 | 110.125 | 49.125 | -11.875 | -72.875 | -133.875 | -194.875 | -255.875 | -316.875 | -377.875 | -438.875 | -499.875 | -560.875 | 1076.625 | 967.325 | 858.025 | 748.725 | 639.425 | 530.125 | 420.825 | 311.525 | 202.225 | 92.925 | -16.375 | -125.675 | -234.975 | -344.275 | -453.575 | -562.875 | -672.175 | -781.475 | -890.775 | -1000.075 | -1109.375 | 626.375 | 565.375 | 504.375 | 443.375 | 382.375 | 321.375 | 260.375 | 199.375 | 138.375 | 77.375 | 16.375 | -44.625 | -105.625 | -166.625 | -227.625 | -288.625 | -349.625 | -410.625 | -471.625 | -532.625 | -593.625 | 1043.875 | 934.575 | 825.275 | 715.975 | 606.675 | 497.375 | 388.075 | 278.775 | 169.475 | 60.175 | -49.125 | -158.425 | -267.725 | -377.025 | -486.325 | -595.625 | -704.925 | -814.225 | -923.525 | -1032.825 | -1142.125 | 790.125 | 729.125 | 668.125 | 607.125 | 546.125 | 485.125 | 424.125 | 363.125 | 302.125 | 241.125 | 180.125 | 119.125 | 58.125 | -2.875 | -63.875 | -124.875 | -185.875 | -246.875 | -307.875 | -368.875 | -429.875
| sez. non fess. | 0 | 0 | 0 | 0 | 0 | 0
|  | -0.021037 | 0.0036412 | -0.0030425 | -0.0017893 | -0.00011836 | -0.0077591
|  | -0.041271 | 0.0035881 | -0.008548 | -0.0064374 | -0.0027438 | -0.018907
|  | -0.059997 | 0.00087833 | -0.015567 | -0.012951 | -0.0069706 | -0.032276
|  | -0.076623 | -0.0035646 | -0.023264 | -0.02045 | -0.012007 | -0.046805
|  | -0.090666 | -0.0089317 | -0.030917 | -0.028169 | -0.017176 | -0.061547
|  | -0.10175 | -0.014528 | -0.037921 | -0.035458 | -0.021915 | -0.075663
|  | -0.10962 | -0.019774 | -0.043782 | -0.041781 | -0.025776 | -0.088424
|  | -0.11412 | -0.024202 | -0.048122 | -0.046715 | -0.028423 | -0.099212
|  | -0.11521 | -0.027461 | -0.050678 | -0.049953 | -0.029638 | -0.10752
|  | -0.11295 | -0.029314 | -0.0513 | -0.0513 | -0.029314 | -0.11295
|  | -0.10752 | -0.029638 | -0.049953 | -0.050678 | -0.027461 | -0.11521
|  | -0.099212 | -0.028423 | -0.046715 | -0.048122 | -0.024202 | -0.11412
|  | -0.088424 | -0.025776 | -0.041781 | -0.043782 | -0.019774 | -0.10962
|  | -0.075663 | -0.021915 | -0.035458 | -0.037921 | -0.014528 | -0.10175
|  | -0.061547 | -0.017176 | -0.028169 | -0.030917 | -0.0089317 | -0.090666
|  | -0.046805 | -0.012007 | -0.02045 | -0.023264 | -0.0035646 | -0.076623
|  | -0.032276 | -0.0069706 | -0.012951 | -0.015567 | 0.00087833 | -0.059997
|  | -0.018907 | -0.0027438 | -0.0064374 | -0.008548 | 0.0035881 | -0.041271
|  | -0.0077591 | -0.00011836 | -0.0017893 | -0.0030425 | 0.0036412 | -0.021037
|  | 0 | 0 | 0 | 0 | 2.9705e-16 | 0
| sez. fessurata | 0 | 0 | 0 | 0 | 0 | 0 |  |  | >
|  | -0.099957 | 0.030848 | -0.025776 | -0.015159 | -0.0010027 | -0.036866
|  | -0.19609 | 0.030398 | -0.072419 | -0.054538 | -0.023246 | -0.089836
|  | -0.28507 | 0.0074412 | -0.13188 | -0.10972 | -0.059055 | -0.15335
|  | -0.36406 | -0.0302 | -0.19709 | -0.17325 | -0.10172 | -0.22239
|  | -0.43079 | -0.07567 | -0.26193 | -0.23865 | -0.14552 | -0.29243
|  | -0.48347 | -0.12308 | -0.32127 | -0.30041 | -0.18567 | -0.3595
|  | -0.52086 | -0.16752 | -0.37092 | -0.35397 | -0.21837 | -0.42014
|  | -0.54223 | -0.20504 | -0.40769 | -0.39577 | -0.2408 | -0.4714
|  | -0.54739 | -0.23265 | -0.42935 | -0.4232 | -0.25109 | -0.51086
|  | -0.53665 | -0.24835 | -0.43461 | -0.43461 | -0.24835 | -0.53665
|  | -0.51086 | -0.25109 | -0.4232 | -0.42935 | -0.23265 | -0.54739
|  | -0.4714 | -0.2408 | -0.39577 | -0.40769 | -0.20504 | -0.54223
|  | -0.42014 | -0.21837 | -0.35397 | -0.37092 | -0.16752 | -0.52086
|  | -0.3595 | -0.18567 | -0.30041 | -0.32127 | -0.12308 | -0.48347
|  | -0.29243 | -0.14552 | -0.23865 | -0.26193 | -0.07567 | -0.43079
|  | -0.22239 | -0.10172 | -0.17325 | -0.19709 | -0.0302 | -0.36406
|  | -0.15335 | -0.059055 | -0.10972 | -0.13188 | 0.0074412 | -0.28507
|  | -0.089836 | -0.023246 | -0.054538 | -0.072419 | 0.030398 | -0.19609
|  | -0.036866 | -0.0010027 | -0.015159 | -0.025776 | 0.030848 | -0.099957
|  | 0 | 0 | 0 | 0 | 2.5166e-15 | 0
| combinata | 0 | 0 | 0 | 0 | 0 | 0
|  | -0.021037 | 0.0036412 | -0.0030425 | -0.0017893 | -0.00011836 | -0.0077591
|  | -0.041271 | 0.0035881 | -0.008548 | -0.0064374 | -0.0027438 | -0.018907
|  | -0.059997 | 0.00087833 | -0.015567 | -0.012951 | -0.0069706 | -0.032276
|  | -0.076623 | -0.0035646 | -0.023264 | -0.02045 | -0.012007 | -0.046805
|  | -0.090666 | -0.0089317 | -0.030917 | -0.028169 | -0.017176 | -0.061547
|  | -0.10175 | -0.014528 | -0.037921 | -0.035458 | -0.021915 | -0.075663
|  | -0.10962 | -0.019774 | -0.043782 | -0.041781 | -0.025776 | -0.088424
|  | -0.11412 | -0.024202 | -0.048122 | -0.046715 | -0.028423 | -0.099212
|  | -0.11521 | -0.027461 | -0.050678 | -0.049953 | -0.029638 | -0.10752
|  | -0.11295 | -0.029314 | -0.0513 | -0.0513 | -0.029314 | -0.11295
|  | -0.10752 | -0.029638 | -0.049953 | -0.050678 | -0.027461 | -0.11521
|  | -0.099212 | -0.028423 | -0.046715 | -0.048122 | -0.024202 | -0.11412
|  | -0.088424 | -0.025776 | -0.041781 | -0.043782 | -0.019774 | -0.10962
|  | -0.075663 | -0.021915 | -0.035458 | -0.037921 | -0.014528 | -0.10175
|  | -0.061547 | -0.017176 | -0.028169 | -0.030917 | -0.0089317 | -0.090666
|  | -0.046805 | -0.012007 | -0.02045 | -0.023264 | -0.0035646 | -0.076623
|  | -0.032276 | -0.0069706 | -0.012951 | -0.015567 | 0.00087833 | -0.059997
|  | -0.018907 | -0.0027438 | -0.0064374 | -0.008548 | 0.0035881 | -0.041271
|  | -0.0077591 | -0.00011836 | -0.0017893 | -0.0030425 | 0.0036412 | -0.021037
|  | 0 | 0 | 0 | 0 | 2.9705e-16 | 0
| x | 0 | 4 | 8 | 12 | 16 | 20
|  | 0.2 | 4.2 | 8.2 | 12.2 | 16.2 | 20.2
|  | 0.4 | 4.4 | 8.4 | 12.4 | 16.4 | 20.4
|  | 0.6 | 4.6 | 8.6 | 12.6 | 16.6 | 20.6
|  | 0.8 | 4.8 | 8.8 | 12.8 | 16.8 | 20.8
|  | 1 | 5 | 9 | 13 | 17 | 21
|  | 1.2 | 5.2 | 9.2 | 13.2 | 17.2 | 21.2
|  | 1.4 | 5.4 | 9.4 | 13.4 | 17.4 | 21.4
|  | 1.6 | 5.6 | 9.6 | 13.6 | 17.6 | 21.6
|  | 1.8 | 5.8 | 9.8 | 13.8 | 17.8 | 21.8
|  | 2 | 6 | 10 | 14 | 18 | 22
|  | 2.2 | 6.2 | 10.2 | 14.2 | 18.2 | 22.2
|  | 2.4 | 6.4 | 10.4 | 14.4 | 18.4 | 22.4
|  | 2.6 | 6.6 | 10.6 | 14.6 | 18.6 | 22.6
|  | 2.8 | 6.8 | 10.8 | 14.8 | 18.8 | 22.8
|  | 3 | 7 | 11 | 15 | 19 | 23
|  | 3.2 | 7.2 | 11.2 | 15.2 | 19.2 | 23.2
|  | 3.4 | 7.4 | 11.4 | 15.4 | 19.4 | 23.4
|  | 3.6 | 7.6 | 11.6 | 15.6 | 19.6 | 23.6
|  | 3.8 | 7.8 | 11.8 | 15.8 | 19.8 | 23.8
|  | 4 | 8 | 12 | 16 | 20 | 24
| vincoli | -0.05 | -0.05 | -0.05 | -0.05 | -0.05 | -0.05
|  | -0.05 | -0.05 | -0.05 | -0.05 | -0.05 | -0.05
Note on A2: Colonna "help"
Note on A3: Il foglio deve essere usato con la "struttura" completamente raggruppata, per poter nascondere adeguatamente le celle destinate ai calcoli.
Note on A4: Le misure scelte sul disegno consentono di stimare il peso proprio del solaio e definiscono la geometria per le successive verifiche statiche.
Note on A9: Lasciare vuota la cella, o inserire il valore 0, significa adottare solai con blocchi in laterizio. Inserire un valore diverso da zero, significa adottare solai a lastre con polistirolo di alleggerimento. Il peso specifico dei blocchi è conseguente a tale scelta.
Note on A10: Nota: scegliendo larghezza nervatura e interasse pari a 100, si ottiene il calcolo a soletta in getto pieno
Note on A22: Si può adottare il peso proprio calcolato, oppure scegliere un valore diverso.
Note on A34: Il momento di incastro agli estremi deve essere scelto in funzione della stima del reale grado di vincolo offerto dai vincoli alle due estremità. Il momento che scaturisce dal grado di incastro scelto viene successivamente applicato come momento di equilibrio e influisce quindi su tutte le altre sollecitazioni, in tutte le campate, nelle diverse combinazioni di carico
Note on A36: Il momento di incastro scelto per ciascuna delle due estremità si ripartisce nei diversi tipi di carico (g1, g2, q) nella stessa misura in cui si ripartisce il carico distribuito su ciascuna delle due campate terminali
Note on A44: La ridistribuzione dei momenti segue strettamente le indicazioni della Circolare. La ridistribuzione è applicata nella misura desiderata, ma soltanto entro i limiti: - nella combinazione ultima - se consentito dal rapporto fra le luci di campate adiacenti - se consentito dal rispetto della duttilità delle membrature, secondo la formula (4.1.1)
Note on A275: I valori dei coefficienti parziali sono imposti dalle norme. Scelte diverse dei coefficienti modificano il calcolo.
Note on A281: Il calcolo viene eseguito con le combinazioni previste dalle NTC08: gg1=1/1,3 gg2=0/1,5 gq=0/1,5 E' possibile modificare i coefficienti di combinazione per il confronto con altri codici
Note on A288: Il calcolo viene eseguito in accordo con il paragrafo 2.5.3, omettendo cioè, se favorevoli, i carichi variabili e i permanenti di tipo g2: gg1=1 gg2=0/1 gq=0/1
Note on A322: Il foglio prevede di assumere lo stesso diametro delle barre per tutte le campate. Intervenendo manualmente si può modificare questa impostazione, applicando lo sfondo giallo alle celle desiderate.
Note on A354: L'armatura tesa superiore agli appoggi viene calcolata in comb. SLU con As=M/(0,9 d fyd). L'armatura inferiore per tutti gli appoggi viene calcolata in comb. SLU soltanto per assorbire un tiro pari al taglio.
Note on A368: Per il calcolo del momento resistente si utilizza la funzione creata da afazio, con i riferimenti alle funzioni create dall'ing. Cattivella (vedi la funzione in visual basic).
Note on A382: L'armatura tesa inferiore in campata viene calcolata in comb. SLU con As=M/(0,9 d fyd). L'armatura superiore è posta pari a zero.
Note on A417: Facendo clik (obbligatoriamente) sul pulsante il foglio copia le armature progettate incollandole nelle celle a sfondo giallo, con lo scopo di consentire eventuali modifiche.
Note on A419: Nelle celle a sfondo giallo è possibile modificare le armature proposte e/o aggiungerne di nuove
Note on A423: Le verifiche di flessione agli appoggi sono eseguite considerando il momento agente in corrispondenza dell'asse dell'appoggio, ma applicato alla sola sezione della nervatura. Cosa corretta sarebbe considerare il valore di momento valutato in corrispondenza della sezione sul filo dell'appoggio.
Note on A433: Per il calcolo del momento resistente si utilizza la funzione creata da afazio, con i riferimenti alle funzioni create dall'ing. Cattivella (vedi la funzione in visual basic).
Note on A486: Se lo spessore della cartella è inferiore a 5 cm il valore di fcd è ridotto del 20% (§4.1.2.1.1.1)
Note on A510: Se lo spessore della cartella è inferiore a 5 cm il valore limite 0,60fck è ridotto del 20% (§4.1.2.2.5)
Note on A522: Se lo spessore della cartella è inferiore a 5 cm il valore limite 0,45fck è ridotto del 20% (§4.1.2.2.5)
Note on A547: Si considera in prima fase il solo contributo del calcestruzzo
Note on A549: La fascia piena si ottiene togliendo un determinato numero di blocchi in vicinanza degli appoggi. Non è possibile estendere la validità del foglio di calcolo a casi in cui la zona piena eccede certi limiti.
Note on A553: Si considera, per la verifica finale, anche il contributo al taglio resistente offerto dalle barre longitudinali: per gli appoggi intermedi si considera l'armatura tesa superiore; per gli appoggi di estremità si considera la maggiore tra l'armatura superiore e quella inferiore, seguendo cioè la possibile zona tesa.
Note on A554: Le armature indicate nelle celle a sfondo giallo sono quelle che derivano dal calcolo a flessione. La modifica delle armature in queste righe influisce soltanto sulle verifiche a taglio.
Note on A576: Le verifiche di fessurazione sono eseguite con il metodo indiretto, come previsto in C.4.1.2.2.4. Se le verifiche non sono soddisfatte può essere utile diminuire il diametro delle barre, oppure fare riferimento al criterio del calcolo diretto.
Note on A689: Le verifiche di snellezza sono eseguite come previsto in C.4.1.2.2.2. Se le verifiche non sono soddisfatte, oppure se le luci sono superiori a 10 metri, è necessario procedere con le verifiche di deformabilità.
Note on A699: Le verifiche di deformabilità sono obbligatorie se le luci sono superiori a 10 metri oppure, in ogni caso, se le verifiche di snellezza non sono soddisfatte.
Note on A737: rappresenta il "peso" della freccia della sezione fessurata sulla freccia complessiva
Note on A850: Si considerano i carichi in combinazione quasi permanente come previsto dalla norma; tuttavia , per semplicità, non si effettua la scacchiera dei carichi q e g2
Note on B20: Per "selezionare" è comodo usare ctrl+shift cursore dx. Per "ricopiare" a destra è comodo usare ctrl+shift+>
Note on B23: escluso peso proprio solaio
Note on B27: compreso peso proprio solaio
Note on B34: scegliere il grado di incastro assegnando il denominatore "x" della formula "M=pl^2/x" oppure inserire zero per incastro nullo. Vale soltanto per momento negativo.
Note on B45: percentuale che riduce i momenti agli appoggi e aumenta i momenti in campata
Note on B47: soggetta a successivo controllo, in funzione del rapporto x/d
Note on B281: Tutte le sollecitazioni sono riferite alla singola nervatura, in base all'interasse scelto.
Note on B369: Rapporto tra momento resistente e sollecitante. Deve essere maggiore di 1.
Note on B396: Rapporto tra momento resistente e sollecitante. Deve essere maggiore di 1.
Note on B434: Rapporto tra momento resistente e sollecitante. Deve essere maggiore di 1.
Note on B491: Rapporto tra momento resistente e sollecitante. Deve essere maggiore di 1.
Note on B701: es. f=2 massimo range: da 1,6 a 4,5
Note on B735: da valutare
Note on C69: combinazione base
Note on C70: dalla 1 in avanti: combinazioni con carichi g1 a scacchiera.
Note on C606: Indice di verifica. Deve essere maggiore di 1.
Note on C632: Indice di verifica. Deve essere maggiore di 1.
Note on C661: Indice di verifica. Deve essere maggiore di 1.
Note on C687: Indice di verifica. Deve essere maggiore di 1.
Note on C697: Se l'indice di verifica è minore di uno è necessario procedere allla verifica di deformabilità
Note on C854: Indice di verifica. Deve essere maggiore di 1.
Note on E3: interasse nervature
Note on E10: larghezza nervature
Note on K417: E' possibile modificare il ricoprimento di calcestruzzo sulle barre, differenziando fino a quattro livelli.
Note on K474: E' possibile modificare il ricoprimento di calcestruzzo sulle barre, differenziando fino a quattro livelli.
Note on M3: E' possibile modificare il valore del peso specifico dei blocchi in laterizio in questa cella.
Note on M4: E' possibile modificare il valore del peso specifico dei blocchi in polistirolo in questa cella.
Note on M12: Percentuale di foratura ai fini del calcolo del momento d'inerzia della sezione non fessurata, utile per le verifiche di deformabilità
Note on M13: Area sezione a "T", usata per il calcolo della percentuale di armatura nella formula per la determinazione della snellezza limite
CLIK PER PROCEDERE
ADOTTA ----->
DEFAULT NTC '08