## Foglio1
Compilare le caselle in giallo
PROGETTO TRAVI |  |  | NTC2008 |  | Travi a una campata con varie condizioni di vincolo
Armatura semplice
DATI |  |  | SLU |  |  |  | SLE STATO TENSIONALE
Rck | 300 | daN/cmq | Momento di calcolo Md= |  | 11300.625 | daNm | Momento di esercizio Me= |  | 8268.75 | daNm
fyk | 4500 | daN/cmq
|  |  | Altezza di calcolo d= |  | 35.6548 | cm | Asse neutro | x= | 14.9013 | cm
fcd | 141.1
fyd | 3913.0435 |  | Altezza TOTALE scelta |  | 40 | cm |  | σ cls | 115.4859 | OK
eps s | 0.0019565
|  |  | d scelta= |  | 37 | cm |  | σ acciaio | 2568.9986 | OK
B= | 30
|  |  | Area ferri calcolo= |  | 8.6725 | cm2 | SLE CONTROLLO FESSURAZIONE
cf= | 3 | [5 empty] | Mom Comb Quasi Perm |  | 6339.375 | daNm
gk= | 2000 | daN/m | Area scelta: | n | diam [mm] | Area
qk= | 1000 | daN/m |  |  |  |  | σ cls | 88.5392 | daN/cm2
Gd= | 2600 | daN/m |  | 5 | 16 | 10.048
Qd= | 1500 | daN/m |  |  |  |  | σ acciaio | 1969.5656 | daN/cm2
|  |  | asse neutro | x= | 11.6106
Luce netta | 5 | m
M=ql^2/ | 10 |  | Momento ultimo | Mu= | 12721.7163 | OK
Deformazioni
Luce di calcolo | 5.25 | m | Rapporto x/d= | 0.3138 | Campo |  | Momento di inerzia J= | 106692.6442 | cm4
[5 empty] | Campo | 3 | coeff. Freccia | 3.8
[5 empty] | Campo |  | Freccia totale | 0.67802 | cm
Calcolo staffe
Metodo T.A |  |  | tratto dall'appoggio dove t>tc0= |  | 0.627 | m | Metodo SLU
Ve= | 7875 | daN | Scorrimento | S= | 13056.8514 | daN | Vsd= |  | 10762.5 | daN
t= | 7.8829 | daN/cm2 | scelta staffe |  |  |  | Parametri
Parametri |  |  | n. bracci | diametro | area |  | VRd1= |  | 9084.018 | daN
t c0= | 6 | daN/cm2 | 2 | 8 | 1.0053 | cmq | VRd2= |  | 48552.51 | daN
t c1= | 16 | daN/cm2 | Area Staffe |  | 4.9326 | cmq | Progettare Armatura a Taglio
|  |  | Numero staffe |  | 4.9065
Progettare Armatura a Taglio |  |  | Passo staffe |  | 12.7789 | cm | tratto dove Vsd>Vrd1 |  | 0.40939 | m
[7 empty] | Scorrimento |  | 13231.277 | daN
[7 empty] | Area staffe |  | 3.3813 | cmq
[7 empty] | numero staffe |  | 3.3635
[7 empty] | passo staffe |  | 12.1715 | cm