## Foglio1
Compilare le parti in giallo
PROGETTO TRAVI in Spessore |  |  | NTC2008 |  | Travi a una campata con varie condizioni di vincolo
Armatura semplice
DATI |  |  | SLU |  |  |  |  | SLE STATO TENSIONALE
Rck | 300 | daN/cm2 | Momento di calcolo Md= |  | 8000.475 | daNm |  | Momento di esercizio Me= |  | 5725.65 | daNm
fyk | 4500 | daN/cmq
|  |  | Base di calcolo B= |  | 55.5215 | cm |  | Asse neutro | x= | 9.5069 | cm
fcd | 141.1
fyd | 3913.0435 |  | Base scelta |  | 50 | cm |  |  | σ cls | 127.9294 | OK
eps s | 0.0019565
[9 empty] | σ acciaio | 2521.6804 | OK
H= | 25
|  |  | Area ferri calcolo= |  | 10.3261 | cm2 |  | SLE CONTROLLO FESSURAZIONE
cf= | 3 | [6 empty] | Mom Comb Quasi Perm |  | 3775.695
d= | 22 |  | Area scelta: | n | diam [mm] | Area
[9 empty] | σ cls | 84.3611 | daN/cm2
gk= | 2000 | daN/m |  | 6 | 16 | 12.0576
qk= | 1895 | daN/m | [6 empty] | σ acciaio | 1662.8848 | daN/cm2
|  |  | asse neutro | x= | 8.3597
Luce netta | 4 | m
M=ql^2/ | 12 |  | Momento ultimo | Mu= | 8802.3221 | OK
Luce di calcolo | 4.2 | m | Rapporto x/d= | 0.37998 | Campo
[5 empty] | Campo | 3
Campo
|  |  | Calcolo Armatura doppia |  |  |  | Verifica armatura compressa snervata
|  |  | Mrcls= | 7204.8482 | daNm |  | e's | 0.001616 | parametro | 0.0018634 | Non snervato
|  |  | DM= | 795.6268 | daNm
Verifica SLU
|  |  | As'= | 1.0701
[7 empty] | Mu tot= | 9207.0023 | daNm |  | Verificato
|  |  | Area scelta: | n | diam [mm] | Area
|  |  |  | 2 | 16 | 4.0192
|  |  | nuovo asse neutro x= | 5.5731
|  |  | Rapporto x/d= | 0.25332 | Campo | 2
Campo
Campo